## Kiírás
Sorszám | Neptun | D (mm) | d (mm) | n (1/min) | ξ | P (kW) | Q (l/s) | H (m) | b (mm) | z | Típus | s
1 | VP8YUI | 150 | 2" | 2950 | 0.4521 |  | 1.5 | 24 |  |  | J | 2
2 | O3J3O2 | 150 | 75 | 2950 | 0.2928 | 2.5 |  |  | 7 |  | J | 2
3 | L6ML2B | 150 | 60 | 1450 | 0.3644 |  | 3 | 4.5 |  |  | J | 2
4 | I0RBW5 | 110 | 50 | 1450 | 0.287 | 1.4 |  |  | 12 |  | J | 2
5 | US3ZE9 | 300 | 3" | 1450 | 0.3977 |  | 20 | 20 |  |  | J | 2
6 | BJZM0O | 300 | 3" | 1450 | 0.4229 | 6 |  |  | 10 |  | J | 2
7 | BAXXVS | 175 | 80 | 2950 | 0.6357 |  | 2.6 | 47 |  |  | J | 2
8 | HJS6O5 | 420 | 200 | 745 | 0.5106 | 3 |  |  | 11 |  | J | 2
9 | ENYMRU | 420 | 200 | 1450 | 0.2971 |  | 70 | 30 |  |  | J | 2
10 | EBCSXR | 225 | 80 | 2950 | 0.4551 | 15 |  |  | 8 |  | J | 2
11 | KT6KTA | 300 | 80 | 1450 | 0.3483 |  | 35 | 18 |  |  | J | 2
12 | L3VOPR | 300 | 150 | 1450 | 0.2327 | 4 |  |  | 12 |  | J | 2
13 | NE8BKJ | 250 | 2" | 2950 | 0.3882 |  | 20 | 58 |  |  | J | 2
14 | VYF2YT | 250 | 80 | 2950 | 0.3085 | 2.5 |  |  | 10 |  | J | 2
15 | ARHYNR | 90 | 30 | 2950 | 0.4445 |  | 5 | 8 |  |  | J | 2
16 | FWRPJW | 135 | 30 | 2950 | 0.4141 | 3 |  |  | 4 |  | J | 2
17 | MCLXWS | 125 | 1" | 2950 | 0.2225 |  | 6 | 7 |  |  | J | 2
18 | MFJ1AM | 225 | 60 | 1450 | 0.2517 | 2.5 |  |  | 10 |  | J | 2
19 | CIA0EA | 300 | 80 | 1450 | 0.401 |  | 12 | 20 |  |  | J | 2
20 | AV26N7 | 410 | 120 | 735 | 0.3357 | 8 |  |  | 5 |  | J | 2
21 | SCNK0O | 400 | 90 | 1475 | 0.3477 |  | 35 | 33 |  |  | W | 2
22 | MNM6PP | 420 | 0 | 1450 | 0.5361 | 8.5 |  |  | 9 |  | W | 2
23 | H8HB0E | 300 | 60 | 2950 | 0.5526 |  | 27 | 120 |  |  | W | 2
24 | TM9NZQ | 300 | 60 | 2950 | 0.5247 | 2.3 |  |  | 10 |  | W | 2
25 | IK0N7B | 175 | 0 | 2950 | 0.4822 |  | 10 | 35 |  |  | W | 2
26 | ZQZJW7 | 200 | 0 | 2950 | 0.2095 | 3.1 |  |  | 6 |  | W | 2
27 | APSHU2 | 200 | 60 | 2950 | 0.246 |  | 18 | 21 |  |  | W | 2
28 | R6GP1U | 360 | 90 | 2950 | 0.5969 | 6 |  |  | 6 |  | W | 2
29 | HYPSQ4 | 300 | 0 | 2950 | 0.2633 |  | 25 | 55 |  |  | W | 2
30 | JETMBP | 300 | 0 | 2950 | 0.4717 | 8 |  |  | 9 |  | W | 2
31 | CU5RO0 | 250 | 35 | 2950 | 0.2111 |  | 14 | 30 |  |  | W | 2
32 | C2ZGB5 | 125 | 0 | 2950 | 0.2071 | 1.4 |  |  | 4 |  | W | 2
33 | ICSXVG | 300 | 150 | 2950 | 0.3089 |  | 30 | 66 |  |  | W | 2
34 | FTR3TD | 175 | 30 | 2950 | 0.3691 | 2.8 |  |  | 7 |  | W | 2
35 | LBV5XW | 260 | 70 | 2950 | 0.3004 |  | 20 | 48 |  |  | W | 2
36 | LSSGBB | 225 | 0 | 2950 | 0.4175 | 3.5 |  |  | 3 |  | W | 2
37 | J5SXC5 | 145 | 0 | 2950 | 0.2673 |  | 6.5 | 12 |  |  | W | 2
38 | COQI9Z | 290 | 90 | 2950 | 0.524 | 11 |  |  | 8 |  | W | 2
39 | INKA8D | 90 | 0 | 2950 | 0.2309 |  | 6.5 | 3 |  |  | W | 2
40 | DYN1R7 | 300 | 80 | 2950 | 0.3057 | 7 |  |  | 5 |  | W | 2
41 | HG67RW | 420 | 300 | 1450 | 0.2979 |  | 35 | 30 |  |  | R | 2
42 | IFIV07 | 420 | 300 | 1450 | 0.4524 | 22.5 |  |  | 12 | 1 | R | 5
43 | E3OPZS | 330 | 150 | 1450 | 0.5097 |  | 25 | 32 |  |  | R | 2
44 | CTANIB | 330 | 150 | 1450 | 0.2525 | 16 |  |  | 11 | 1 | R | 5
45 | K968EG | 225 | 150 | 1450 | 0.203 |  | 8 | 5 |  |  | R | 2
46 | JGM3UG | 225 | 150 | 1450 | 0.2998 | 8.5 |  |  | 7 | 1 | R | 5
47 | TVVU24 | 410 | 200 | 1450 | 0.3542 |  | 23 | 34 |  |  | R | 2
48 | YQUW3T | 410 | 150 | 1450 | 0.2651 | 22.7 |  |  | 5 | 1 | R | 5
49 | P93A1Z | 360 | 200 | 1450 | 0.2588 |  | 20 | 19 |  |  | R | 2
50 | AD1OB8 | 600 | 300 | 1450 | 0.3041 | 32 |  |  | 8 | 1 | R | 5
51 | WUSD4B | 300 | 80 | 1450 | 0.4622 |  | 18 | 24 |  |  | R | 2
Note on C1: Járókerék külső átmérője (mm)
Note on D1: Járókerék belső (szívotorok, ha van ilyen) átmérője (mm)
Note on E1: Járókerék fordulatszáma (1/min)
Note on F1: Áttételi szám
Note on G1: Előírt tengelyteljesítmény (kW)
Note on H1: Előírt vízmennyiség (l/s)
Note on I1: Előírt szállítómagasság (mvo)
Note on J1: Járókerék lapátok magassága (mm)
Note on K1: Lapátszám
Note on L1: Járókerék típusa

## Logaritmikus spirál
φ | r | r*cos(φ) | r*sin(φ)
0 | 0 | 0 | 0
0.1 | 0.1 | 0.0995 | 0.0099833
0.2 | 0.2 | 0.19601 | 0.039734
0.3 | 0.3 | 0.2866 | 0.088656
0.4 | 0.4 | 0.36842 | 0.15577
0.5 | 0.5 | 0.43879 | 0.23971
0.6 | 0.6 | 0.4952 | 0.33879
0.7 | 0.7 | 0.53539 | 0.45095
0.8 | 0.8 | 0.55737 | 0.57388
0.9 | 0.9 | 0.55945 | 0.70499
1 | 1 | 0.5403 | 0.84147
1.1 | 1.1 | 0.49896 | 0.98033
1.2 | 1.2 | 0.43483 | 1.1184
1.3 | 1.3 | 0.34775 | 1.2526
1.4 | 1.4 | 0.23795 | 1.3796
1.5 | 1.5 | 0.10611 | 1.4962
1.6 | 1.6 | -0.046719 | 1.5993
1.7 | 1.7 | -0.21904 | 1.6858
1.8 | 1.8 | -0.40896 | 1.7529
1.9 | 1.9 | -0.61425 | 1.798
2 | 2 | -0.83229 | 1.8186
2.1 | 2.1 | -1.0602 | 1.8127
2.2 | 2.2 | -1.2947 | 1.7787
2.3 | 2.3 | -1.5324 | 1.7151
2.4 | 2.4 | -1.7697 | 1.6211
2.5 | 2.5 | -2.0029 | 1.4962
2.6 | 2.6 | -2.2279 | 1.3403
2.7 | 2.7 | -2.441 | 1.1539
2.8 | 2.8 | -2.6382 | 0.93797
2.9 | 2.9 | -2.8158 | 0.69382
3 | 3 | -2.97 | 0.42336
3.1 | 3.1 | -3.0973 | 0.1289
3.2 | 3.2 | -3.1945 | -0.1868
3.3 | 3.3 | -3.2587 | -0.52056
3.4 | 3.4 | -3.2871 | -0.86884
3.5 | 3.5 | -3.2776 | -1.2277
3.6 | 3.6 | -3.2283 | -1.5931
3.7 | 3.7 | -3.138 | -1.9604
3.8 | 3.8 | -3.0057 | -2.3251
3.9 | 3.9 | -2.8311 | -2.6823
4 | 4 | -2.6146 | -3.0272
4.1 | 4.1 | -2.3568 | -3.3549
4.2 | 4.2 | -2.0591 | -3.6606
4.3 | 4.3 | -1.7234 | -3.9395
4.4 | 4.4 | -1.3523 | -4.187
4.5 | 4.5 | -0.94858 | -4.3989
4.6 | 4.6 | -0.5159 | -4.571
4.7 | 4.7 | -0.058227 | -4.6996
4.8 | 4.8 | 0.42 | -4.7816
4.9 | 4.9 | 0.91391 | -4.814
5 | 5 | 1.4183 | -4.7946
5.1 | 5.1 | 1.9277 | -4.7217
5.2 | 5.2 | 2.4363 | -4.594
5.3 | 5.3 | 2.9382 | -4.411
5.4 | 5.4 | 3.4273 | -4.1729
5.5 | 5.5 | 3.8977 | -3.8805
5.6 | 5.6 | 4.3432 | -3.5351
5.7 | 5.7 | 4.7579 | -3.1389
5.8 | 5.8 | 5.136 | -2.6947
5.9 | 5.9 | 5.4721 | -2.2059
6 | 6 | 5.761 | -1.6765
6.1 | 6.1 | 5.9979 | -1.1112
6.2 | 6.2 | 6.1786 | -0.51515
6.3 | 6.3 | 6.2991 | 0.10593
6.4 | 6.4 | 6.3564 | 0.74591
6.5 | 6.5 | 6.3478 | 1.3983
6.6 | 6.6 | 6.2715 | 2.0562
6.7 | 6.7 | 6.1264 | 2.7125
6.8 | 6.8 | 5.9119 | 3.36
6.9 | 6.9 | 5.6285 | 3.9912
7 | 7 | 5.2773 | 4.5989
7.1 | 7.1 | 4.8603 | 5.1757
7.2 | 7.2 | 4.3801 | 5.7144
7.3 | 7.3 | 3.8404 | 6.2082
7.4 | 7.4 | 3.2453 | 6.6504
7.5 | 7.5 | 2.5998 | 7.035
7.6 | 7.6 | 1.9096 | 7.3562
7.7 | 7.7 | 1.181 | 7.6089
7.8 | 7.8 | 0.42085 | 7.7886
7.9 | 7.9 | -0.36342 | 7.8916
8 | 8 | -1.164 | 7.9149
8.1 | 8.1 | -1.9727 | 7.8561
8.2 | 8.2 | -2.7811 | 7.714
8.3 | 8.3 | -3.5804 | 7.488
8.4 | 8.4 | -4.362 | 7.1786
8.5 | 8.5 | -5.1171 | 6.7871
8.6 | 8.6 | -5.837 | 6.3158
8.7 | 8.7 | -6.5132 | 5.7678
8.8 | 8.8 | -7.1376 | 5.1473
8.9 | 8.9 | -7.7024 | 4.4591
9 | 9 | -8.2002 | 3.7091
9.1 | 9.1 | -8.6243 | 2.9038
9.2 | 9.2 | -8.9686 | 2.0506
9.3 | 9.3 | -9.2277 | 1.1574
9.4 | 9.4 | -9.3971 | 0.23289
9.5 | 9.5 | -9.4731 | -0.71394
9.6 | 9.6 | -9.453 | -1.6735
9.7 | 9.7 | -9.3349 | -2.6361
9.8 | 9.8 | -9.1182 | -3.5915
9.9 | 9.9 | -8.803 | -4.5296
10 | 10 | -8.3907 | -5.4402

## Archimédészi spirál
φ | r | r*cos(φ) | r*sin(φ) | a | b
0 | 1 | 1 | 0 | 1 | 1
0.1 | 1.1 | 1.0945 | 0.10982
0.2 | 1.2 | 1.1761 | 0.2384
0.3 | 1.3 | 1.2419 | 0.38418
0.4 | 1.4 | 1.2895 | 0.54519
0.5 | 1.5 | 1.3164 | 0.71914
0.6 | 1.6 | 1.3205 | 0.90343
0.7 | 1.7 | 1.3002 | 1.0952
0.8 | 1.8 | 1.2541 | 1.2912
0.9 | 1.9 | 1.1811 | 1.4883
1 | 2 | 1.0806 | 1.6829
1.1 | 2.1 | 0.95255 | 1.8715
1.2 | 2.2 | 0.79719 | 2.0505
1.3 | 2.3 | 0.61525 | 2.2162
1.4 | 2.4 | 0.40792 | 2.3651
1.5 | 2.5 | 0.17684 | 2.4937
1.6 | 2.6 | -0.075919 | 2.5989
1.7 | 2.7 | -0.34788 | 2.6775
1.8 | 2.8 | -0.63617 | 2.7268
1.9 | 2.9 | -0.93754 | 2.7443
2 | 3 | -1.2484 | 2.7279
2.1 | 3.1 | -1.565 | 2.6759
2.2 | 3.2 | -1.8832 | 2.5872
2.3 | 3.3 | -2.1987 | 2.4608
2.4 | 3.4 | -2.5071 | 2.2966
2.5 | 3.5 | -2.804 | 2.0947
2.6 | 3.6 | -3.0848 | 1.8558
2.7 | 3.7 | -3.3451 | 1.5813
2.8 | 3.8 | -3.5804 | 1.273
2.9 | 3.9 | -3.7867 | 0.93307
3 | 4 | -3.96 | 0.56448
3.1 | 4.1 | -4.0965 | 0.17048
3.2 | 4.2 | -4.1928 | -0.24517
3.3 | 4.3 | -4.2462 | -0.67831
3.4 | 4.4 | -4.2539 | -1.1244
3.5 | 4.5 | -4.2141 | -1.5785
3.6 | 4.6 | -4.1251 | -2.0356
3.7 | 4.7 | -3.9861 | -2.4902
3.8 | 4.8 | -3.7966 | -2.9369
3.9 | 4.9 | -3.5571 | -3.3701
4 | 5 | -3.2682 | -3.784
4.1 | 5.1 | -2.9316 | -4.1732
4.2 | 5.2 | -2.5494 | -4.5322
4.3 | 5.3 | -2.1242 | -4.8557
4.4 | 5.4 | -1.6596 | -5.1387
4.5 | 5.5 | -1.1594 | -5.3764
4.6 | 5.6 | -0.62805 | -5.5647
4.7 | 5.7 | -0.070615 | -5.6996
4.8 | 5.8 | 0.50749 | -5.7778
4.9 | 5.9 | 1.1004 | -5.7965
5 | 6 | 1.702 | -5.7535
5.1 | 6.1 | 2.3057 | -5.6475
5.2 | 6.2 | 2.9048 | -5.4774
5.3 | 6.3 | 3.4926 | -5.2433
5.4 | 6.4 | 4.062 | -4.9457
5.5 | 6.5 | 4.6064 | -4.586
5.6 | 6.6 | 5.1187 | -4.1664
5.7 | 6.7 | 5.5926 | -3.6896
5.8 | 6.8 | 6.0215 | -3.1593
5.9 | 6.9 | 6.3996 | -2.5797
6 | 7 | 6.7212 | -1.9559
6.1 | 7.1 | 6.9812 | -1.2934
6.2 | 7.2 | 7.1751 | -0.59824
6.3 | 7.3 | 7.299 | 0.12274
6.4 | 7.4 | 7.3496 | 0.86246
6.5 | 7.5 | 7.3244 | 1.6134
6.6 | 7.6 | 7.2218 | 2.3677
6.7 | 7.7 | 7.0408 | 3.1173
6.8 | 7.8 | 6.7813 | 3.8541
6.9 | 7.9 | 6.4442 | 4.5697
7 | 8 | 6.0312 | 5.2559
7.1 | 8.1 | 5.5448 | 5.9046
7.2 | 8.2 | 4.9885 | 6.5081
7.3 | 8.3 | 4.3664 | 7.0586
7.4 | 8.4 | 3.6838 | 7.5491
7.5 | 8.5 | 2.9464 | 7.973
7.6 | 8.6 | 2.1608 | 8.3241
7.7 | 8.7 | 1.3344 | 8.5971
7.8 | 8.8 | 0.47481 | 8.7872
7.9 | 8.9 | -0.40942 | 8.8906
8 | 9 | -1.3095 | 8.9042
8.1 | 9.1 | -2.2163 | 8.826
8.2 | 9.2 | -3.1202 | 8.6547
8.3 | 9.3 | -4.0118 | 8.3902
8.4 | 9.4 | -4.8813 | 8.0332
8.5 | 9.5 | -5.7191 | 7.5856
8.6 | 9.6 | -6.5157 | 7.0502
8.7 | 9.7 | -7.2619 | 6.4308
8.8 | 9.8 | -7.9487 | 5.7322
8.9 | 9.9 | -8.5678 | 4.9601
9 | 10 | -9.1113 | 4.1212
9.1 | 10.1 | -9.572 | 3.2229
9.2 | 10.2 | -9.9434 | 2.2735
9.3 | 10.3 | -10.2199 | 1.2819
9.4 | 10.4 | -10.3968 | 0.25766
9.5 | 10.5 | -10.4703 | -0.78909
9.6 | 10.6 | -10.4377 | -1.8479
9.7 | 10.7 | -10.2973 | -2.9078
9.8 | 10.8 | -10.0486 | -3.958
9.9 | 10.9 | -9.6922 | -4.9871
10 | 11 | -9.2298 | -5.9842

## Reteszhorony méretek
Tengely | Retesz |  | Mélység tengelyben | Tűrés | Mélység furatban | Tűrés | Éltompítás |  | Laza reteszkötés |  | Normál reteszkötés |  | Szilárd reteszkötés
d | b | h | t1 | Δ | t2 | Δ | rmax | rmin | Tengely (H9) | Furat (D10) | Tengely (N9) | Furat (J9) | Tengely (F9) | Furat (F9)
6 | 2 | 2 | 1.2 | +0,1 0 | 1 | +0,1 0 | 0.16 | 0.08 | +0,025 0 | +0,060 +0,020 | -0,004 -0,029 | +0,012 -0,012 | +0,006 -0,031 | +0,006 -0,031
7 | 2 | 2 | 1.2 | +0,1 0 | 1 | +0,1 0 | 0.16 | 0.08 | +0,025 0 | +0,060 +0,020 | -0,004 -0,029 | +0,012 -0,012 | +0,006 -0,031 | +0,006 -0,031
8 | 3 | 3 | 1.2 | +0,1 0 | 1 | +0,1 0 | 0.16 | 0.08 | +0,025 0 | +0,060 +0,020 | -0,004 -0,029 | +0,012 -0,012 | +0,006 -0,031 | +0,006 -0,031
9 | 3 | 3 | 1.8 | +0,1 0 | 1.4 | +0,1 0 | 0.16 | 0.08 | +0,025 0 | +0,060 +0,020 | -0,004 -0,029 | +0,012 -0,012 | +0,006 -0,031 | +0,006 -0,031
10 | 4 | 4 | 2.5 | +0,1 0 | 1.8 | +0,1 0 | 0.16 | 0.08 | +0,030 0 | +0,078 +0,030 | 0 -0,030 | +0,015 -0,015 | +0,012 -0,042 | +0,012 -0,042
11 | 4 | 4 | 2.5 | +0,1 0 | 1.8 | +0,1 0 | 0.16 | 0.08 | +0,030 0 | +0,078 +0,030 | 0 -0,030 | +0,015 -0,015 | +0,012 -0,042 | +0,012 -0,042
12 | 4 | 4 | 2.5 | +0,1 0 | 1.8 | +0,1 0 | 0.16 | 0.08 | +0,030 0 | +0,078 +0,030 | 0 -0,030 | +0,015 -0,015 | +0,012 -0,042 | +0,012 -0,042
13 | 5 | 5 | 3 | +0,1 0 | 2.3 | +0,1 0 | 0.25 | 0.16 | +0,030 0 | +0,078 +0,030 | 0 -0,030 | +0,015 -0,015 | +0,012 -0,042 | +0,012 -0,042
14 | 5 | 5 | 3 | +0,1 0 | 2.3 | +0,1 0 | 0.25 | 0.16 | +0,030 0 | +0,078 +0,030 | 0 -0,030 | +0,015 -0,015 | +0,012 -0,042 | +0,012 -0,042
15 | 5 | 5 | 3 | +0,1 0 | 2.3 | +0,1 0 | 0.25 | 0.16 | +0,030 0 | +0,078 +0,030 | 0 -0,030 | +0,015 -0,015 | +0,012 -0,042 | +0,012 -0,042
16 | 5 | 5 | 3 | +0,1 0 | 2.3 | +0,1 0 | 0.25 | 0.16 | +0,030 0 | +0,078 +0,030 | 0 -0,030 | +0,015 -0,015 | +0,012 -0,042 | +0,012 -0,042
17 | 5 | 5 | 3 | +0,1 0 | 2.3 | +0,1 0 | 0.25 | 0.16 | +0,030 0 | +0,078 +0,030 | 0 -0,030 | +0,015 -0,015 | +0,012 -0,042 | +0,012 -0,042
18 | 6 | 6 | 3.5 | +0,1 0 | 2.8 | +0,1 0 | 0.25 | 0.16 | +0,030 0 | +0,078 +0,030 | 0 -0,030 | +0,015 -0,015 | +0,012 -0,042 | +0,012 -0,042
19 | 6 | 6 | 3.5 | +0,1 0 | 2.8 | +0,1 0 | 0.25 | 0.16 | +0,030 0 | +0,078 +0,030 | 0 -0,030 | +0,015 -0,015 | +0,012 -0,042 | +0,012 -0,042
20 | 6 | 6 | 3.5 | +0,1 0 | 2.8 | +0,1 0 | 0.25 | 0.16 | +0,030 0 | +0,078 +0,030 | 0 -0,030 | +0,015 -0,015 | +0,012 -0,042 | +0,012 -0,042
21 | 6 | 6 | 3.5 | +0,1 0 | 2.8 | +0,1 0 | 0.25 | 0.16 | +0,030 0 | +0,078 +0,030 | 0 -0,030 | +0,015 -0,015 | +0,012 -0,042 | +0,012 -0,042
22 | 6 | 6 | 3.5 | +0,1 0 | 2.8 | +0,1 0 | 0.25 | 0.16 | +0,030 0 | +0,078 +0,030 | 0 -0,030 | +0,015 -0,015 | +0,012 -0,042 | +0,012 -0,042
23 | 8 | 7 | 4 | +0,2 0 | 3.3 | +0,2 0 | 0.25 | 0.16 | +0,036 0 | +0,098 +0,040 | 0 -0,036 | 0,018 -0,018 | -0,015 -0,051 | -0,015 -0,051
24 | 8 | 7 | 4 | +0,2 0 | 3.3 | +0,2 0 | 0.25 | 0.16 | +0,036 0 | +0,098 +0,040 | 0 -0,036 | 0,018 -0,018 | -0,015 -0,051 | -0,015 -0,051
25 | 8 | 7 | 4 | +0,2 0 | 3.3 | +0,2 0 | 0.25 | 0.16 | +0,036 0 | +0,098 +0,040 | 0 -0,036 | 0,018 -0,018 | -0,015 -0,051 | -0,015 -0,051
26 | 8 | 7 | 4 | +0,2 0 | 3.3 | +0,2 0 | 0.25 | 0.16 | +0,036 0 | +0,098 +0,040 | 0 -0,036 | 0,018 -0,018 | -0,015 -0,051 | -0,015 -0,051
27 | 8 | 7 | 4 | +0,2 0 | 3.3 | +0,2 0 | 0.25 | 0.16 | +0,036 0 | +0,098 +0,040 | 0 -0,036 | 0,018 -0,018 | -0,015 -0,051 | -0,015 -0,051
28 | 8 | 7 | 4 | +0,2 0 | 3.3 | +0,2 0 | 0.25 | 0.16 | +0,036 0 | +0,098 +0,040 | 0 -0,036 | 0,018 -0,018 | -0,015 -0,051 | -0,015 -0,051
29 | 8 | 7 | 4 | +0,2 0 | 3.3 | +0,2 0 | 0.25 | 0.16 | +0,036 0 | +0,098 +0,040 | 0 -0,036 | 0,018 -0,018 | -0,015 -0,051 | -0,015 -0,051
30 | 8 | 7 | 4 | +0,2 0 | 3.3 | +0,2 0 | 0.25 | 0.16 | +0,036 0 | +0,098 +0,040 | 0 -0,036 | 0,018 -0,018 | -0,015 -0,051 | -0,015 -0,051
31 | 10 | 8 | 5 | +0,2 0 | 3.3 | +0,2 0 | 0.4 | 0.25 | +0,036 0 | +0,098 +0,040 | 0 -0,036 | 0,018 -0,018 | -0,015 -0,051 | -0,015 -0,051
32 | 10 | 8 | 5 | +0,2 0 | 3.3 | +0,2 0 | 0.4 | 0.25 | +0,036 0 | +0,098 +0,040 | 0 -0,036 | 0,018 -0,018 | -0,015 -0,051 | -0,015 -0,051
33 | 10 | 8 | 5 | +0,2 0 | 3.3 | +0,2 0 | 0.4 | 0.25 | +0,036 0 | +0,098 +0,040 | 0 -0,036 | 0,018 -0,018 | -0,015 -0,051 | -0,015 -0,051
34 | 10 | 8 | 5 | +0,2 0 | 3.3 | +0,2 0 | 0.4 | 0.25 | +0,036 0 | +0,098 +0,040 | 0 -0,036 | 0,018 -0,018 | -0,015 -0,051 | -0,015 -0,051
35 | 10 | 8 | 5 | +0,2 0 | 3.3 | +0,2 0 | 0.4 | 0.25 | +0,036 0 | +0,098 +0,040 | 0 -0,036 | 0,018 -0,018 | -0,015 -0,051 | -0,015 -0,051
36 | 10 | 8 | 5 | +0,2 0 | 3.3 | +0,2 0 | 0.4 | 0.25 | +0,036 0 | +0,098 +0,040 | 0 -0,036 | 0,018 -0,018 | -0,015 -0,051 | -0,015 -0,051
37 | 10 | 8 | 5 | +0,2 0 | 3.3 | +0,2 0 | 0.4 | 0.25 | +0,036 0 | +0,098 +0,040 | 0 -0,036 | 0,018 -0,018 | -0,015 -0,051 | -0,015 -0,051
38 | 10 | 8 | 5 | +0,2 0 | 3.3 | +0,2 0 | 0.4 | 0.25 | +0,036 0 | +0,098 +0,040 | 0 -0,036 | 0,018 -0,018 | -0,015 -0,051 | -0,015 -0,051
39 | 12 | 8 | 5 | +0,2 0 | 3.3 | +0,2 0 | 0.4 | 0.25 | +0,043 0 | +0,120 +0,050 | 0 -0,043 | +0,021 -0,021 | -0,018 -0,061 | -0,018 -0,061
40 | 12 | 8 | 5 | +0,2 0 | 3.3 | +0,2 0 | 0.4 | 0.25 | +0,043 0 | +0,120 +0,050 | 0 -0,043 | +0,021 -0,021 | -0,018 -0,061 | -0,018 -0,061
41 | 12 | 8 | 5 | +0,2 0 | 3.3 | +0,2 0 | 0.4 | 0.25 | +0,043 0 | +0,120 +0,050 | 0 -0,043 | +0,021 -0,021 | -0,018 -0,061 | -0,018 -0,061
42 | 12 | 8 | 5 | +0,2 0 | 3.3 | +0,2 0 | 0.4 | 0.25 | +0,043 0 | +0,120 +0,050 | 0 -0,043 | +0,021 -0,021 | -0,018 -0,061 | -0,018 -0,061
43 | 12 | 8 | 5 | +0,2 0 | 3.3 | +0,2 0 | 0.4 | 0.25 | +0,043 0 | +0,120 +0,050 | 0 -0,043 | +0,021 -0,021 | -0,018 -0,061 | -0,018 -0,061
44 | 12 | 8 | 5 | +0,2 0 | 3.3 | +0,2 0 | 0.4 | 0.25 | +0,043 0 | +0,120 +0,050 | 0 -0,043 | +0,021 -0,021 | -0,018 -0,061 | -0,018 -0,061
45 | 14 | 9 | 5.5 | +0,2 0 | 3.8 | +0,2 0 | 0.4 | 0.25 | +0,043 0 | +0,120 +0,050 | 0 -0,043 | +0,021 -0,021 | -0,018 -0,061 | -0,018 -0,061
46 | 14 | 9 | 5.5 | +0,2 0 | 3.8 | +0,2 0 | 0.4 | 0.25 | +0,043 0 | +0,120 +0,050 | 0 -0,043 | +0,021 -0,021 | -0,018 -0,061 | -0,018 -0,061
47 | 14 | 9 | 5.5 | +0,2 0 | 3.8 | +0,2 0 | 0.4 | 0.25 | +0,043 0 | +0,120 +0,050 | 0 -0,043 | +0,021 -0,021 | -0,018 -0,061 | -0,018 -0,061
48 | 14 | 9 | 5.5 | +0,2 0 | 3.8 | +0,2 0 | 0.4 | 0.25 | +0,043 0 | +0,120 +0,050 | 0 -0,043 | +0,021 -0,021 | -0,018 -0,061 | -0,018 -0,061
49 | 14 | 9 | 5.5 | +0,2 0 | 3.8 | +0,2 0 | 0.4 | 0.25 | +0,043 0 | +0,120 +0,050 | 0 -0,043 | +0,021 -0,021 | -0,018 -0,061 | -0,018 -0,061
50 | 14 | 9 | 5.5 | +0,2 0 | 3.8 | +0,2 0 | 0.4 | 0.25 | +0,043 0 | +0,120 +0,050 | 0 -0,043 | +0,021 -0,021 | -0,018 -0,061 | -0,018 -0,061
51 | 16 | 10 | 6 | +0,2 0 | 4.3 | +0,2 0 | 0.4 | 0.25 | +0,043 0 | +0,120 +0,050 | 0 -0,043 | +0,021 -0,021 | -0,018 -0,061 | -0,018 -0,061
52 | 16 | 10 | 6 | +0,2 0 | 4.3 | +0,2 0 | 0.4 | 0.25 | +0,043 0 | +0,120 +0,050 | 0 -0,043 | +0,021 -0,021 | -0,018 -0,061 | -0,018 -0,061
53 | 16 | 10 | 6 | +0,2 0 | 4.3 | +0,2 0 | 0.4 | 0.25 | +0,043 0 | +0,120 +0,050 | 0 -0,043 | +0,021 -0,021 | -0,018 -0,061 | -0,018 -0,061
54 | 16 | 10 | 6 | +0,2 0 | 4.3 | +0,2 0 | 0.4 | 0.25 | +0,043 0 | +0,120 +0,050 | 0 -0,043 | +0,021 -0,021 | -0,018 -0,061 | -0,018 -0,061
55 | 16 | 10 | 6 | +0,2 0 | 4.3 | +0,2 0 | 0.4 | 0.25 | +0,043 0 | +0,120 +0,050 | 0 -0,043 | +0,021 -0,021 | -0,018 -0,061 | -0,018 -0,061
56 | 16 | 10 | 6 | +0,2 0 | 4.3 | +0,2 0 | 0.4 | 0.25 | +0,043 0 | +0,120 +0,050 | 0 -0,043 | +0,021 -0,021 | -0,018 -0,061 | -0,018 -0,061
57 | 16 | 10 | 6 | +0,2 0 | 4.3 | +0,2 0 | 0.4 | 0.25 | +0,043 0 | +0,120 +0,050 | 0 -0,043 | +0,021 -0,021 | -0,018 -0,061 | -0,018 -0,061
58 | 16 | 10 | 6 | +0,2 0 | 4.3 | +0,2 0 | 0.4 | 0.25 | +0,043 0 | +0,120 +0,050 | 0 -0,043 | +0,021 -0,021 | -0,018 -0,061 | -0,018 -0,061
59 | 18 | 11 | 7 | +0,2 0 | 4.4 | +0,2 0 | 0.4 | 0.25 | +0,043 0 | +0,120 +0,050 | 0 -0,043 | +0,021 -0,021 | -0,018 -0,061 | -0,018 -0,061
60 | 18 | 11 | 7 | +0,2 0 | 4.4 | +0,2 0 | 0.4 | 0.25 | +0,043 0 | +0,120 +0,050 | 0 -0,043 | +0,021 -0,021 | -0,018 -0,061 | -0,018 -0,061
61 | 18 | 11 | 7 | +0,2 0 | 4.4 | +0,2 0 | 0.4 | 0.25 | +0,043 0 | +0,120 +0,050 | 0 -0,043 | +0,021 -0,021 | -0,018 -0,061 | -0,018 -0,061
62 | 18 | 11 | 7 | +0,2 0 | 4.4 | +0,2 0 | 0.4 | 0.25 | +0,043 0 | +0,120 +0,050 | 0 -0,043 | +0,021 -0,021 | -0,018 -0,061 | -0,018 -0,061
63 | 18 | 11 | 7 | +0,2 0 | 4.4 | +0,2 0 | 0.4 | 0.25 | +0,043 0 | +0,120 +0,050 | 0 -0,043 | +0,021 -0,021 | -0,018 -0,061 | -0,018 -0,061
64 | 18 | 11 | 7 | +0,2 0 | 4.4 | +0,2 0 | 0.4 | 0.25 | +0,043 0 | +0,120 +0,050 | 0 -0,043 | +0,021 -0,021 | -0,018 -0,061 | -0,018 -0,061
65 | 18 | 11 | 7 | +0,2 0 | 4.4 | +0,2 0 | 0.4 | 0.25 | +0,043 0 | +0,120 +0,050 | 0 -0,043 | +0,021 -0,021 | -0,018 -0,061 | -0,018 -0,061
66 | 20 | 12 | 7.5 | +0,2 0 | 4.9 | +0,2 0 | 0.6 | 0.4 | +0,052 0 | +0,149 +0,065 | 0 -0,052 | +0,026 -0,026 | +0,022 -0,074 | +0,022 -0,074
67 | 20 | 12 | 7.5 | +0,2 0 | 4.9 | +0,2 0 | 0.6 | 0.4 | +0,052 0 | +0,149 +0,065 | 0 -0,052 | +0,026 -0,026 | +0,022 -0,074 | +0,022 -0,074
68 | 20 | 12 | 7.5 | +0,2 0 | 4.9 | +0,2 0 | 0.6 | 0.4 | +0,052 0 | +0,149 +0,065 | 0 -0,052 | +0,026 -0,026 | +0,022 -0,074 | +0,022 -0,074
69 | 20 | 12 | 7.5 | +0,2 0 | 4.9 | +0,2 0 | 0.6 | 0.4 | +0,052 0 | +0,149 +0,065 | 0 -0,052 | +0,026 -0,026 | +0,022 -0,074 | +0,022 -0,074
70 | 20 | 12 | 7.5 | +0,2 0 | 4.9 | +0,2 0 | 0.6 | 0.4 | +0,052 0 | +0,149 +0,065 | 0 -0,052 | +0,026 -0,026 | +0,022 -0,074 | +0,022 -0,074
71 | 20 | 12 | 7.5 | +0,2 0 | 4.9 | +0,2 0 | 0.6 | 0.4 | +0,052 0 | +0,149 +0,065 | 0 -0,052 | +0,026 -0,026 | +0,022 -0,074 | +0,022 -0,074
72 | 20 | 12 | 7.5 | +0,2 0 | 4.9 | +0,2 0 | 0.6 | 0.4 | +0,052 0 | +0,149 +0,065 | 0 -0,052 | +0,026 -0,026 | +0,022 -0,074 | +0,022 -0,074
73 | 20 | 12 | 7.5 | +0,2 0 | 4.9 | +0,2 0 | 0.6 | 0.4 | +0,052 0 | +0,149 +0,065 | 0 -0,052 | +0,026 -0,026 | +0,022 -0,074 | +0,022 -0,074
74 | 20 | 12 | 7.5 | +0,2 0 | 4.9 | +0,2 0 | 0.6 | 0.4 | +0,052 0 | +0,149 +0,065 | 0 -0,052 | +0,026 -0,026 | +0,022 -0,074 | +0,022 -0,074
75 | 20 | 12 | 7.5 | +0,2 0 | 4.9 | +0,2 0 | 0.6 | 0.4 | +0,052 0 | +0,149 +0,065 | 0 -0,052 | +0,026 -0,026 | +0,022 -0,074 | +0,022 -0,074
76 | 22 | 14 | 9 | +0,2 0 | 5.4 | +0,2 0 | 0.6 | 0.4 | +0,052 0 | +0,149 +0,065 | 0 -0,052 | +0,026 -0,026 | +0,022 -0,074 | +0,022 -0,074
77 | 22 | 14 | 9 | +0,2 0 | 5.4 | +0,2 0 | 0.6 | 0.4 | +0,052 0 | +0,149 +0,065 | 0 -0,052 | +0,026 -0,026 | +0,022 -0,074 | +0,022 -0,074
78 | 22 | 14 | 9 | +0,2 0 | 5.4 | +0,2 0 | 0.6 | 0.4 | +0,052 0 | +0,149 +0,065 | 0 -0,052 | +0,026 -0,026 | +0,022 -0,074 | +0,022 -0,074
79 | 22 | 14 | 9 | +0,2 0 | 5.4 | +0,2 0 | 0.6 | 0.4 | +0,052 0 | +0,149 +0,065 | 0 -0,052 | +0,026 -0,026 | +0,022 -0,074 | +0,022 -0,074
80 | 22 | 14 | 9 | +0,2 0 | 5.4 | +0,2 0 | 0.6 | 0.4 | +0,052 0 | +0,149 +0,065 | 0 -0,052 | +0,026 -0,026 | +0,022 -0,074 | +0,022 -0,074
81 | 22 | 14 | 9 | +0,2 0 | 5.4 | +0,2 0 | 0.6 | 0.4 | +0,052 0 | +0,149 +0,065 | 0 -0,052 | +0,026 -0,026 | +0,022 -0,074 | +0,022 -0,074
82 | 22 | 14 | 9 | +0,2 0 | 5.4 | +0,2 0 | 0.6 | 0.4 | +0,052 0 | +0,149 +0,065 | 0 -0,052 | +0,026 -0,026 | +0,022 -0,074 | +0,022 -0,074
83 | 22 | 14 | 9 | +0,2 0 | 5.4 | +0,2 0 | 0.6 | 0.4 | +0,052 0 | +0,149 +0,065 | 0 -0,052 | +0,026 -0,026 | +0,022 -0,074 | +0,022 -0,074
84 | 22 | 14 | 9 | +0,2 0 | 5.4 | +0,2 0 | 0.6 | 0.4 | +0,052 0 | +0,149 +0,065 | 0 -0,052 | +0,026 -0,026 | +0,022 -0,074 | +0,022 -0,074
85 | 22 | 14 | 9 | +0,2 0 | 5.4 | +0,2 0 | 0.6 | 0.4 | +0,052 0 | +0,149 +0,065 | 0 -0,052 | +0,026 -0,026 | +0,022 -0,074 | +0,022 -0,074
86 | 25 | 14 | 9 | +0,2 0 | 5.4 | +0,2 0 | 0.6 | 0.4 | +0,052 0 | +0,149 +0,065 | 0 -0,052 | +0,026 -0,026 | +0,022 -0,074 | +0,022 -0,074
87 | 25 | 14 | 9 | +0,2 0 | 5.4 | +0,2 0 | 0.6 | 0.4 | +0,052 0 | +0,149 +0,065 | 0 -0,052 | +0,026 -0,026 | +0,022 -0,074 | +0,022 -0,074
88 | 25 | 14 | 9 | +0,2 0 | 5.4 | +0,2 0 | 0.6 | 0.4 | +0,052 0 | +0,149 +0,065 | 0 -0,052 | +0,026 -0,026 | +0,022 -0,074 | +0,022 -0,074
89 | 25 | 14 | 9 | +0,2 0 | 5.4 | +0,2 0 | 0.6 | 0.4 | +0,052 0 | +0,149 +0,065 | 0 -0,052 | +0,026 -0,026 | +0,022 -0,074 | +0,022 -0,074
90 | 25 | 14 | 9 | +0,2 0 | 5.4 | +0,2 0 | 0.6 | 0.4 | +0,052 0 | +0,149 +0,065 | 0 -0,052 | +0,026 -0,026 | +0,022 -0,074 | +0,022 -0,074
91 | 25 | 14 | 9 | +0,2 0 | 5.4 | +0,2 0 | 0.6 | 0.4 | +0,052 0 | +0,149 +0,065 | 0 -0,052 | +0,026 -0,026 | +0,022 -0,074 | +0,022 -0,074
92 | 25 | 14 | 9 | +0,2 0 | 5.4 | +0,2 0 | 0.6 | 0.4 | +0,052 0 | +0,149 +0,065 | 0 -0,052 | +0,026 -0,026 | +0,022 -0,074 | +0,022 -0,074
93 | 25 | 14 | 9 | +0,2 0 | 5.4 | +0,2 0 | 0.6 | 0.4 | +0,052 0 | +0,149 +0,065 | 0 -0,052 | +0,026 -0,026 | +0,022 -0,074 | +0,022 -0,074
94 | 25 | 14 | 9 | +0,2 0 | 5.4 | +0,2 0 | 0.6 | 0.4 | +0,052 0 | +0,149 +0,065 | 0 -0,052 | +0,026 -0,026 | +0,022 -0,074 | +0,022 -0,074
95 | 25 | 14 | 9 | +0,2 0 | 5.4 | +0,2 0 | 0.6 | 0.4 | +0,052 0 | +0,149 +0,065 | 0 -0,052 | +0,026 -0,026 | +0,022 -0,074 | +0,022 -0,074
96 | 28 | 16 | 10 | +0,2 0 | 6.4 | +0,2 0 | 0.6 | 0.4 | +0,052 0 | +0,149 +0,065 | 0 -0,052 | +0,026 -0,026 | +0,022 -0,074 | +0,022 -0,074
97 | 28 | 16 | 10 | +0,2 0 | 6.4 | +0,2 0 | 0.6 | 0.4 | +0,052 0 | +0,149 +0,065 | 0 -0,052 | +0,026 -0,026 | +0,022 -0,074 | +0,022 -0,074
98 | 28 | 16 | 10 | +0,2 0 | 6.4 | +0,2 0 | 0.6 | 0.4 | +0,052 0 | +0,149 +0,065 | 0 -0,052 | +0,026 -0,026 | +0,022 -0,074 | +0,022 -0,074
99 | 28 | 16 | 10 | +0,2 0 | 6.4 | +0,2 0 | 0.6 | 0.4 | +0,052 0 | +0,149 +0,065 | 0 -0,052 | +0,026 -0,026 | +0,022 -0,074 | +0,022 -0,074
100 | 28 | 16 | 10 | +0,2 0 | 6.4 | +0,2 0 | 0.6 | 0.4 | +0,052 0 | +0,149 +0,065 | 0 -0,052 | +0,026 -0,026 | +0,022 -0,074 | +0,022 -0,074
101 | 28 | 16 | 10 | +0,2 0 | 6.4 | +0,2 0 | 0.6 | 0.4 | +0,052 0 | +0,149 +0,065 | 0 -0,052 | +0,026 -0,026 | +0,022 -0,074 | +0,022 -0,074
102 | 28 | 16 | 10 | +0,2 0 | 6.4 | +0,2 0 | 0.6 | 0.4 | +0,052 0 | +0,149 +0,065 | 0 -0,052 | +0,026 -0,026 | +0,022 -0,074 | +0,022 -0,074
103 | 28 | 16 | 10 | +0,2 0 | 6.4 | +0,2 0 | 0.6 | 0.4 | +0,052 0 | +0,149 +0,065 | 0 -0,052 | +0,026 -0,026 | +0,022 -0,074 | +0,022 -0,074
104 | 28 | 16 | 10 | +0,2 0 | 6.4 | +0,2 0 | 0.6 | 0.4 | +0,052 0 | +0,149 +0,065 | 0 -0,052 | +0,026 -0,026 | +0,022 -0,074 | +0,022 -0,074
105 | 28 | 16 | 10 | +0,2 0 | 6.4 | +0,2 0 | 0.6 | 0.4 | +0,052 0 | +0,149 +0,065 | 0 -0,052 | +0,026 -0,026 | +0,022 -0,074 | +0,022 -0,074
106 | 28 | 16 | 10 | +0,2 0 | 6.4 | +0,2 0 | 0.6 | 0.4 | +0,052 0 | +0,149 +0,065 | 0 -0,052 | +0,026 -0,026 | +0,022 -0,074 | +0,022 -0,074
107 | 28 | 16 | 10 | +0,2 0 | 6.4 | +0,2 0 | 0.6 | 0.4 | +0,052 0 | +0,149 +0,065 | 0 -0,052 | +0,026 -0,026 | +0,022 -0,074 | +0,022 -0,074
108 | 28 | 16 | 10 | +0,2 0 | 6.4 | +0,2 0 | 0.6 | 0.4 | +0,052 0 | +0,149 +0,065 | 0 -0,052 | +0,026 -0,026 | +0,022 -0,074 | +0,022 -0,074
109 | 28 | 16 | 10 | +0,2 0 | 6.4 | +0,2 0 | 0.6 | 0.4 | +0,052 0 | +0,149 +0,065 | 0 -0,052 | +0,026 -0,026 | +0,022 -0,074 | +0,022 -0,074
110 | 28 | 16 | 10 | +0,2 0 | 6.4 | +0,2 0 | 0.6 | 0.4 | +0,052 0 | +0,149 +0,065 | 0 -0,052 | +0,026 -0,026 | +0,022 -0,074 | +0,022 -0,074
111 | 32 | 18 | 11 | +0,2 0 | 7.4 | +0,2 0 | 0.6 | 0.4 | +0,062 0 | +0,180 +0,080 | 0 -0,062 | +0,031 -0,031 | -0,026 -0,088 | -0,026 -0,088
112 | 32 | 18 | 11 | +0,2 0 | 7.4 | +0,2 0 | 0.6 | 0.4 | +0,062 0 | +0,180 +0,080 | 0 -0,062 | +0,031 -0,031 | -0,026 -0,088 | -0,026 -0,088
113 | 32 | 18 | 11 | +0,2 0 | 7.4 | +0,2 0 | 0.6 | 0.4 | +0,062 0 | +0,180 +0,080 | 0 -0,062 | +0,031 -0,031 | -0,026 -0,088 | -0,026 -0,088
114 | 32 | 18 | 11 | +0,2 0 | 7.4 | +0,2 0 | 0.6 | 0.4 | +0,062 0 | +0,180 +0,080 | 0 -0,062 | +0,031 -0,031 | -0,026 -0,088 | -0,026 -0,088
115 | 32 | 18 | 11 | +0,2 0 | 7.4 | +0,2 0 | 0.6 | 0.4 | +0,062 0 | +0,180 +0,080 | 0 -0,062 | +0,031 -0,031 | -0,026 -0,088 | -0,026 -0,088
116 | 32 | 18 | 11 | +0,2 0 | 7.4 | +0,2 0 | 0.6 | 0.4 | +0,062 0 | +0,180 +0,080 | 0 -0,062 | +0,031 -0,031 | -0,026 -0,088 | -0,026 -0,088
117 | 32 | 18 | 11 | +0,2 0 | 7.4 | +0,2 0 | 0.6 | 0.4 | +0,062 0 | +0,180 +0,080 | 0 -0,062 | +0,031 -0,031 | -0,026 -0,088 | -0,026 -0,088
118 | 32 | 18 | 11 | +0,2 0 | 7.4 | +0,2 0 | 0.6 | 0.4 | +0,062 0 | +0,180 +0,080 | 0 -0,062 | +0,031 -0,031 | -0,026 -0,088 | -0,026 -0,088
119 | 32 | 18 | 11 | +0,2 0 | 7.4 | +0,2 0 | 0.6 | 0.4 | +0,062 0 | +0,180 +0,080 | 0 -0,062 | +0,031 -0,031 | -0,026 -0,088 | -0,026 -0,088
120 | 32 | 18 | 11 | +0,2 0 | 7.4 | +0,2 0 | 0.6 | 0.4 | +0,062 0 | +0,180 +0,080 | 0 -0,062 | +0,031 -0,031 | -0,026 -0,088 | -0,026 -0,088
121 | 32 | 18 | 11 | +0,2 0 | 7.4 | +0,2 0 | 0.6 | 0.4 | +0,062 0 | +0,180 +0,080 | 0 -0,062 | +0,031 -0,031 | -0,026 -0,088 | -0,026 -0,088
122 | 32 | 18 | 11 | +0,2 0 | 7.4 | +0,2 0 | 0.6 | 0.4 | +0,062 0 | +0,180 +0,080 | 0 -0,062 | +0,031 -0,031 | -0,026 -0,088 | -0,026 -0,088
123 | 32 | 18 | 11 | +0,2 0 | 7.4 | +0,2 0 | 0.6 | 0.4 | +0,062 0 | +0,180 +0,080 | 0 -0,062 | +0,031 -0,031 | -0,026 -0,088 | -0,026 -0,088
124 | 32 | 18 | 11 | +0,2 0 | 7.4 | +0,2 0 | 0.6 | 0.4 | +0,062 0 | +0,180 +0,080 | 0 -0,062 | +0,031 -0,031 | -0,026 -0,088 | -0,026 -0,088
125 | 32 | 18 | 11 | +0,2 0 | 7.4 | +0,2 0 | 0.6 | 0.4 | +0,062 0 | +0,180 +0,080 | 0 -0,062 | +0,031 -0,031 | -0,026 -0,088 | -0,026 -0,088
126 | 32 | 18 | 11 | +0,2 0 | 7.4 | +0,2 0 | 0.6 | 0.4 | +0,062 0 | +0,180 +0,080 | 0 -0,062 | +0,031 -0,031 | -0,026 -0,088 | -0,026 -0,088
127 | 32 | 18 | 11 | +0,2 0 | 7.4 | +0,2 0 | 0.6 | 0.4 | +0,062 0 | +0,180 +0,080 | 0 -0,062 | +0,031 -0,031 | -0,026 -0,088 | -0,026 -0,088
128 | 32 | 18 | 11 | +0,2 0 | 7.4 | +0,2 0 | 0.6 | 0.4 | +0,062 0 | +0,180 +0,080 | 0 -0,062 | +0,031 -0,031 | -0,026 -0,088 | -0,026 -0,088
129 | 32 | 18 | 11 | +0,2 0 | 7.4 | +0,2 0 | 0.6 | 0.4 | +0,062 0 | +0,180 +0,080 | 0 -0,062 | +0,031 -0,031 | -0,026 -0,088 | -0,026 -0,088
130 | 32 | 18 | 11 | +0,2 0 | 7.4 | +0,2 0 | 0.6 | 0.4 | +0,062 0 | +0,180 +0,080 | 0 -0,062 | +0,031 -0,031 | -0,026 -0,088 | -0,026 -0,088
131 | 36 | 20 | 12 | +0,3 0 | 8.4 | +0,3 0 | 1 | 0.7 | +0,062 0 | +0,180 +0,080 | 0 -0,062 | +0,031 -0,031 | -0,026 -0,088 | -0,026 -0,088
132 | 36 | 20 | 12 | +0,3 0 | 8.4 | +0,3 0 | 1 | 0.7 | +0,062 0 | +0,180 +0,080 | 0 -0,062 | +0,031 -0,031 | -0,026 -0,088 | -0,026 -0,088
133 | 36 | 20 | 12 | +0,3 0 | 8.4 | +0,3 0 | 1 | 0.7 | +0,062 0 | +0,180 +0,080 | 0 -0,062 | +0,031 -0,031 | -0,026 -0,088 | -0,026 -0,088
134 | 36 | 20 | 12 | +0,3 0 | 8.4 | +0,3 0 | 1 | 0.7 | +0,062 0 | +0,180 +0,080 | 0 -0,062 | +0,031 -0,031 | -0,026 -0,088 | -0,026 -0,088
135 | 36 | 20 | 12 | +0,3 0 | 8.4 | +0,3 0 | 1 | 0.7 | +0,062 0 | +0,180 +0,080 | 0 -0,062 | +0,031 -0,031 | -0,026 -0,088 | -0,026 -0,088
136 | 36 | 20 | 12 | +0,3 0 | 8.4 | +0,3 0 | 1 | 0.7 | +0,062 0 | +0,180 +0,080 | 0 -0,062 | +0,031 -0,031 | -0,026 -0,088 | -0,026 -0,088
137 | 36 | 20 | 12 | +0,3 0 | 8.4 | +0,3 0 | 1 | 0.7 | +0,062 0 | +0,180 +0,080 | 0 -0,062 | +0,031 -0,031 | -0,026 -0,088 | -0,026 -0,088
138 | 36 | 20 | 12 | +0,3 0 | 8.4 | +0,3 0 | 1 | 0.7 | +0,062 0 | +0,180 +0,080 | 0 -0,062 | +0,031 -0,031 | -0,026 -0,088 | -0,026 -0,088
139 | 36 | 20 | 12 | +0,3 0 | 8.4 | +0,3 0 | 1 | 0.7 | +0,062 0 | +0,180 +0,080 | 0 -0,062 | +0,031 -0,031 | -0,026 -0,088 | -0,026 -0,088
140 | 36 | 20 | 12 | +0,3 0 | 8.4 | +0,3 0 | 1 | 0.7 | +0,062 0 | +0,180 +0,080 | 0 -0,062 | +0,031 -0,031 | -0,026 -0,088 | -0,026 -0,088
141 | 36 | 20 | 12 | +0,3 0 | 8.4 | +0,3 0 | 1 | 0.7 | +0,062 0 | +0,180 +0,080 | 0 -0,062 | +0,031 -0,031 | -0,026 -0,088 | -0,026 -0,088
142 | 36 | 20 | 12 | +0,3 0 | 8.4 | +0,3 0 | 1 | 0.7 | +0,062 0 | +0,180 +0,080 | 0 -0,062 | +0,031 -0,031 | -0,026 -0,088 | -0,026 -0,088
143 | 36 | 20 | 12 | +0,3 0 | 8.4 | +0,3 0 | 1 | 0.7 | +0,062 0 | +0,180 +0,080 | 0 -0,062 | +0,031 -0,031 | -0,026 -0,088 | -0,026 -0,088
144 | 36 | 20 | 12 | +0,3 0 | 8.4 | +0,3 0 | 1 | 0.7 | +0,062 0 | +0,180 +0,080 | 0 -0,062 | +0,031 -0,031 | -0,026 -0,088 | -0,026 -0,088
145 | 36 | 20 | 12 | +0,3 0 | 8.4 | +0,3 0 | 1 | 0.7 | +0,062 0 | +0,180 +0,080 | 0 -0,062 | +0,031 -0,031 | -0,026 -0,088 | -0,026 -0,088
146 | 36 | 20 | 12 | +0,3 0 | 8.4 | +0,3 0 | 1 | 0.7 | +0,062 0 | +0,180 +0,080 | 0 -0,062 | +0,031 -0,031 | -0,026 -0,088 | -0,026 -0,088
147 | 36 | 20 | 12 | +0,3 0 | 8.4 | +0,3 0 | 1 | 0.7 | +0,062 0 | +0,180 +0,080 | 0 -0,062 | +0,031 -0,031 | -0,026 -0,088 | -0,026 -0,088
148 | 36 | 20 | 12 | +0,3 0 | 8.4 | +0,3 0 | 1 | 0.7 | +0,062 0 | +0,180 +0,080 | 0 -0,062 | +0,031 -0,031 | -0,026 -0,088 | -0,026 -0,088
149 | 36 | 20 | 12 | +0,3 0 | 8.4 | +0,3 0 | 1 | 0.7 | +0,062 0 | +0,180 +0,080 | 0 -0,062 | +0,031 -0,031 | -0,026 -0,088 | -0,026 -0,088
150 | 36 | 20 | 12 | +0,3 0 | 8.4 | +0,3 0 | 1 | 0.7 | +0,062 0 | +0,180 +0,080 | 0 -0,062 | +0,031 -0,031 | -0,026 -0,088 | -0,026 -0,088
151 | 40 | 22 | 13 | +0,3 0 | 9.4 | +0,3 0 | 1 | 0.7 | +0,062 0 | +0,180 +0,080 | 0 -0,062 | +0,031 -0,031 | -0,026 -0,088 | -0,026 -0,088
152 | 40 | 22 | 13 | +0,3 0 | 9.4 | +0,3 0 | 1 | 0.7 | +0,062 0 | +0,180 +0,080 | 0 -0,062 | +0,031 -0,031 | -0,026 -0,088 | -0,026 -0,088
153 | 40 | 22 | 13 | +0,3 0 | 9.4 | +0,3 0 | 1 | 0.7 | +0,062 0 | +0,180 +0,080 | 0 -0,062 | +0,031 -0,031 | -0,026 -0,088 | -0,026 -0,088
154 | 40 | 22 | 13 | +0,3 0 | 9.4 | +0,3 0 | 1 | 0.7 | +0,062 0 | +0,180 +0,080 | 0 -0,062 | +0,031 -0,031 | -0,026 -0,088 | -0,026 -0,088
155 | 40 | 22 | 13 | +0,3 0 | 9.4 | +0,3 0 | 1 | 0.7 | +0,062 0 | +0,180 +0,080 | 0 -0,062 | +0,031 -0,031 | -0,026 -0,088 | -0,026 -0,088
156 | 40 | 22 | 13 | +0,3 0 | 9.4 | +0,3 0 | 1 | 0.7 | +0,062 0 | +0,180 +0,080 | 0 -0,062 | +0,031 -0,031 | -0,026 -0,088 | -0,026 -0,088
157 | 40 | 22 | 13 | +0,3 0 | 9.4 | +0,3 0 | 1 | 0.7 | +0,062 0 | +0,180 +0,080 | 0 -0,062 | +0,031 -0,031 | -0,026 -0,088 | -0,026 -0,088
158 | 40 | 22 | 13 | +0,3 0 | 9.4 | +0,3 0 | 1 | 0.7 | +0,062 0 | +0,180 +0,080 | 0 -0,062 | +0,031 -0,031 | -0,026 -0,088 | -0,026 -0,088
159 | 40 | 22 | 13 | +0,3 0 | 9.4 | +0,3 0 | 1 | 0.7 | +0,062 0 | +0,180 +0,080 | 0 -0,062 | +0,031 -0,031 | -0,026 -0,088 | -0,026 -0,088
160 | 40 | 22 | 13 | +0,3 0 | 9.4 | +0,3 0 | 1 | 0.7 | +0,062 0 | +0,180 +0,080 | 0 -0,062 | +0,031 -0,031 | -0,026 -0,088 | -0,026 -0,088
161 | 40 | 22 | 13 | +0,3 0 | 9.4 | +0,3 0 | 1 | 0.7 | +0,062 0 | +0,180 +0,080 | 0 -0,062 | +0,031 -0,031 | -0,026 -0,088 | -0,026 -0,088
162 | 40 | 22 | 13 | +0,3 0 | 9.4 | +0,3 0 | 1 | 0.7 | +0,062 0 | +0,180 +0,080 | 0 -0,062 | +0,031 -0,031 | -0,026 -0,088 | -0,026 -0,088
163 | 40 | 22 | 13 | +0,3 0 | 9.4 | +0,3 0 | 1 | 0.7 | +0,062 0 | +0,180 +0,080 | 0 -0,062 | +0,031 -0,031 | -0,026 -0,088 | -0,026 -0,088
164 | 40 | 22 | 13 | +0,3 0 | 9.4 | +0,3 0 | 1 | 0.7 | +0,062 0 | +0,180 +0,080 | 0 -0,062 | +0,031 -0,031 | -0,026 -0,088 | -0,026 -0,088
165 | 40 | 22 | 13 | +0,3 0 | 9.4 | +0,3 0 | 1 | 0.7 | +0,062 0 | +0,180 +0,080 | 0 -0,062 | +0,031 -0,031 | -0,026 -0,088 | -0,026 -0,088
166 | 40 | 22 | 13 | +0,3 0 | 9.4 | +0,3 0 | 1 | 0.7 | +0,062 0 | +0,180 +0,080 | 0 -0,062 | +0,031 -0,031 | -0,026 -0,088 | -0,026 -0,088
167 | 40 | 22 | 13 | +0,3 0 | 9.4 | +0,3 0 | 1 | 0.7 | +0,062 0 | +0,180 +0,080 | 0 -0,062 | +0,031 -0,031 | -0,026 -0,088 | -0,026 -0,088
168 | 40 | 22 | 13 | +0,3 0 | 9.4 | +0,3 0 | 1 | 0.7 | +0,062 0 | +0,180 +0,080 | 0 -0,062 | +0,031 -0,031 | -0,026 -0,088 | -0,026 -0,088
169 | 40 | 22 | 13 | +0,3 0 | 9.4 | +0,3 0 | 1 | 0.7 | +0,062 0 | +0,180 +0,080 | 0 -0,062 | +0,031 -0,031 | -0,026 -0,088 | -0,026 -0,088
170 | 40 | 22 | 13 | +0,3 0 | 9.4 | +0,3 0 | 1 | 0.7 | +0,062 0 | +0,180 +0,080 | 0 -0,062 | +0,031 -0,031 | -0,026 -0,088 | -0,026 -0,088
171 | 45 | 25 | 15 | +0,3 0 | 10.4 | +0,3 0 | 1 | 0.7 | +0,062 0 | +0,180 +0,080 | 0 -0,062 | +0,031 -0,031 | -0,026 -0,088 | -0,026 -0,088
172 | 45 | 25 | 15 | +0,3 0 | 10.4 | +0,3 0 | 1 | 0.7 | +0,062 0 | +0,180 +0,080 | 0 -0,062 | +0,031 -0,031 | -0,026 -0,088 | -0,026 -0,088
173 | 45 | 25 | 15 | +0,3 0 | 10.4 | +0,3 0 | 1 | 0.7 | +0,062 0 | +0,180 +0,080 | 0 -0,062 | +0,031 -0,031 | -0,026 -0,088 | -0,026 -0,088
174 | 45 | 25 | 15 | +0,3 0 | 10.4 | +0,3 0 | 1 | 0.7 | +0,062 0 | +0,180 +0,080 | 0 -0,062 | +0,031 -0,031 | -0,026 -0,088 | -0,026 -0,088
175 | 45 | 25 | 15 | +0,3 0 | 10.4 | +0,3 0 | 1 | 0.7 | +0,062 0 | +0,180 +0,080 | 0 -0,062 | +0,031 -0,031 | -0,026 -0,088 | -0,026 -0,088
176 | 45 | 25 | 15 | +0,3 0 | 10.4 | +0,3 0 | 1 | 0.7 | +0,062 0 | +0,180 +0,080 | 0 -0,062 | +0,031 -0,031 | -0,026 -0,088 | -0,026 -0,088
177 | 45 | 25 | 15 | +0,3 0 | 10.4 | +0,3 0 | 1 | 0.7 | +0,062 0 | +0,180 +0,080 | 0 -0,062 | +0,031 -0,031 | -0,026 -0,088 | -0,026 -0,088
178 | 45 | 25 | 15 | +0,3 0 | 10.4 | +0,3 0 | 1 | 0.7 | +0,062 0 | +0,180 +0,080 | 0 -0,062 | +0,031 -0,031 | -0,026 -0,088 | -0,026 -0,088
179 | 45 | 25 | 15 | +0,3 0 | 10.4 | +0,3 0 | 1 | 0.7 | +0,062 0 | +0,180 +0,080 | 0 -0,062 | +0,031 -0,031 | -0,026 -0,088 | -0,026 -0,088
180 | 45 | 25 | 15 | +0,3 0 | 10.4 | +0,3 0 | 1 | 0.7 | +0,062 0 | +0,180 +0,080 | 0 -0,062 | +0,031 -0,031 | -0,026 -0,088 | -0,026 -0,088
181 | 45 | 25 | 15 | +0,3 0 | 10.4 | +0,3 0 | 1 | 0.7 | +0,062 0 | +0,180 +0,080 | 0 -0,062 | +0,031 -0,031 | -0,026 -0,088 | -0,026 -0,088
182 | 45 | 25 | 15 | +0,3 0 | 10.4 | +0,3 0 | 1 | 0.7 | +0,062 0 | +0,180 +0,080 | 0 -0,062 | +0,031 -0,031 | -0,026 -0,088 | -0,026 -0,088
183 | 45 | 25 | 15 | +0,3 0 | 10.4 | +0,3 0 | 1 | 0.7 | +0,062 0 | +0,180 +0,080 | 0 -0,062 | +0,031 -0,031 | -0,026 -0,088 | -0,026 -0,088
184 | 45 | 25 | 15 | +0,3 0 | 10.4 | +0,3 0 | 1 | 0.7 | +0,062 0 | +0,180 +0,080 | 0 -0,062 | +0,031 -0,031 | -0,026 -0,088 | -0,026 -0,088
185 | 45 | 25 | 15 | +0,3 0 | 10.4 | +0,3 0 | 1 | 0.7 | +0,062 0 | +0,180 +0,080 | 0 -0,062 | +0,031 -0,031 | -0,026 -0,088 | -0,026 -0,088
186 | 45 | 25 | 15 | +0,3 0 | 10.4 | +0,3 0 | 1 | 0.7 | +0,062 0 | +0,180 +0,080 | 0 -0,062 | +0,031 -0,031 | -0,026 -0,088 | -0,026 -0,088
187 | 45 | 25 | 15 | +0,3 0 | 10.4 | +0,3 0 | 1 | 0.7 | +0,062 0 | +0,180 +0,080 | 0 -0,062 | +0,031 -0,031 | -0,026 -0,088 | -0,026 -0,088
188 | 45 | 25 | 15 | +0,3 0 | 10.4 | +0,3 0 | 1 | 0.7 | +0,062 0 | +0,180 +0,080 | 0 -0,062 | +0,031 -0,031 | -0,026 -0,088 | -0,026 -0,088
189 | 45 | 25 | 15 | +0,3 0 | 10.4 | +0,3 0 | 1 | 0.7 | +0,062 0 | +0,180 +0,080 | 0 -0,062 | +0,031 -0,031 | -0,026 -0,088 | -0,026 -0,088
190 | 45 | 25 | 15 | +0,3 0 | 10.4 | +0,3 0 | 1 | 0.7 | +0,062 0 | +0,180 +0,080 | 0 -0,062 | +0,031 -0,031 | -0,026 -0,088 | -0,026 -0,088
191 | 45 | 25 | 15 | +0,3 0 | 10.4 | +0,3 0 | 1 | 0.7 | +0,062 0 | +0,180 +0,080 | 0 -0,062 | +0,031 -0,031 | -0,026 -0,088 | -0,026 -0,088
192 | 45 | 25 | 15 | +0,3 0 | 10.4 | +0,3 0 | 1 | 0.7 | +0,062 0 | +0,180 +0,080 | 0 -0,062 | +0,031 -0,031 | -0,026 -0,088 | -0,026 -0,088
193 | 45 | 25 | 15 | +0,3 0 | 10.4 | +0,3 0 | 1 | 0.7 | +0,062 0 | +0,180 +0,080 | 0 -0,062 | +0,031 -0,031 | -0,026 -0,088 | -0,026 -0,088
194 | 45 | 25 | 15 | +0,3 0 | 10.4 | +0,3 0 | 1 | 0.7 | +0,062 0 | +0,180 +0,080 | 0 -0,062 | +0,031 -0,031 | -0,026 -0,088 | -0,026 -0,088
195 | 45 | 25 | 15 | +0,3 0 | 10.4 | +0,3 0 | 1 | 0.7 | +0,062 0 | +0,180 +0,080 | 0 -0,062 | +0,031 -0,031 | -0,026 -0,088 | -0,026 -0,088
196 | 45 | 25 | 15 | +0,3 0 | 10.4 | +0,3 0 | 1 | 0.7 | +0,062 0 | +0,180 +0,080 | 0 -0,062 | +0,031 -0,031 | -0,026 -0,088 | -0,026 -0,088
197 | 45 | 25 | 15 | +0,3 0 | 10.4 | +0,3 0 | 1 | 0.7 | +0,062 0 | +0,180 +0,080 | 0 -0,062 | +0,031 -0,031 | -0,026 -0,088 | -0,026 -0,088
198 | 45 | 25 | 15 | +0,3 0 | 10.4 | +0,3 0 | 1 | 0.7 | +0,062 0 | +0,180 +0,080 | 0 -0,062 | +0,031 -0,031 | -0,026 -0,088 | -0,026 -0,088
199 | 45 | 25 | 15 | +0,3 0 | 10.4 | +0,3 0 | 1 | 0.7 | +0,062 0 | +0,180 +0,080 | 0 -0,062 | +0,031 -0,031 | -0,026 -0,088 | -0,026 -0,088
200 | 45 | 25 | 15 | +0,3 0 | 10.4 | +0,3 0 | 1 | 0.7 | +0,062 0 | +0,180 +0,080 | 0 -0,062 | +0,031 -0,031 | -0,026 -0,088 | -0,026 -0,088
201 | 50 | 28 | 17 | +0,3 0 | 11.4 | +0,3 0 | 1 | 0.7 | +0,062 0 | +0,180 +0,080 | 0 -0,062 | +0,031 -0,031 | -0,026 -0,088 | -0,026 -0,088
202 | 50 | 28 | 17 | +0,3 0 | 11.4 | +0,3 0 | 1 | 0.7 | +0,062 0 | +0,180 +0,080 | 0 -0,062 | +0,031 -0,031 | -0,026 -0,088 | -0,026 -0,088
203 | 50 | 28 | 17 | +0,3 0 | 11.4 | +0,3 0 | 1 | 0.7 | +0,062 0 | +0,180 +0,080 | 0 -0,062 | +0,031 -0,031 | -0,026 -0,088 | -0,026 -0,088
204 | 50 | 28 | 17 | +0,3 0 | 11.4 | +0,3 0 | 1 | 0.7 | +0,062 0 | +0,180 +0,080 | 0 -0,062 | +0,031 -0,031 | -0,026 -0,088 | -0,026 -0,088
205 | 50 | 28 | 17 | +0,3 0 | 11.4 | +0,3 0 | 1 | 0.7 | +0,062 0 | +0,180 +0,080 | 0 -0,062 | +0,031 -0,031 | -0,026 -0,088 | -0,026 -0,088
206 | 50 | 28 | 17 | +0,3 0 | 11.4 | +0,3 0 | 1 | 0.7 | +0,062 0 | +0,180 +0,080 | 0 -0,062 | +0,031 -0,031 | -0,026 -0,088 | -0,026 -0,088
207 | 50 | 28 | 17 | +0,3 0 | 11.4 | +0,3 0 | 1 | 0.7 | +0,062 0 | +0,180 +0,080 | 0 -0,062 | +0,031 -0,031 | -0,026 -0,088 | -0,026 -0,088
208 | 50 | 28 | 17 | +0,3 0 | 11.4 | +0,3 0 | 1 | 0.7 | +0,062 0 | +0,180 +0,080 | 0 -0,062 | +0,031 -0,031 | -0,026 -0,088 | -0,026 -0,088
209 | 50 | 28 | 17 | +0,3 0 | 11.4 | +0,3 0 | 1 | 0.7 | +0,062 0 | +0,180 +0,080 | 0 -0,062 | +0,031 -0,031 | -0,026 -0,088 | -0,026 -0,088
210 | 50 | 28 | 17 | +0,3 0 | 11.4 | +0,3 0 | 1 | 0.7 | +0,062 0 | +0,180 +0,080 | 0 -0,062 | +0,031 -0,031 | -0,026 -0,088 | -0,026 -0,088
211 | 50 | 28 | 17 | +0,3 0 | 11.4 | +0,3 0 | 1 | 0.7 | +0,062 0 | +0,180 +0,080 | 0 -0,062 | +0,031 -0,031 | -0,026 -0,088 | -0,026 -0,088
212 | 50 | 28 | 17 | +0,3 0 | 11.4 | +0,3 0 | 1 | 0.7 | +0,062 0 | +0,180 +0,080 | 0 -0,062 | +0,031 -0,031 | -0,026 -0,088 | -0,026 -0,088
213 | 50 | 28 | 17 | +0,3 0 | 11.4 | +0,3 0 | 1 | 0.7 | +0,062 0 | +0,180 +0,080 | 0 -0,062 | +0,031 -0,031 | -0,026 -0,088 | -0,026 -0,088
214 | 50 | 28 | 17 | +0,3 0 | 11.4 | +0,3 0 | 1 | 0.7 | +0,062 0 | +0,180 +0,080 | 0 -0,062 | +0,031 -0,031 | -0,026 -0,088 | -0,026 -0,088
215 | 50 | 28 | 17 | +0,3 0 | 11.4 | +0,3 0 | 1 | 0.7 | +0,062 0 | +0,180 +0,080 | 0 -0,062 | +0,031 -0,031 | -0,026 -0,088 | -0,026 -0,088
216 | 50 | 28 | 17 | +0,3 0 | 11.4 | +0,3 0 | 1 | 0.7 | +0,062 0 | +0,180 +0,080 | 0 -0,062 | +0,031 -0,031 | -0,026 -0,088 | -0,026 -0,088
217 | 50 | 28 | 17 | +0,3 0 | 11.4 | +0,3 0 | 1 | 0.7 | +0,062 0 | +0,180 +0,080 | 0 -0,062 | +0,031 -0,031 | -0,026 -0,088 | -0,026 -0,088
218 | 50 | 28 | 17 | +0,3 0 | 11.4 | +0,3 0 | 1 | 0.7 | +0,062 0 | +0,180 +0,080 | 0 -0,062 | +0,031 -0,031 | -0,026 -0,088 | -0,026 -0,088
219 | 50 | 28 | 17 | +0,3 0 | 11.4 | +0,3 0 | 1 | 0.7 | +0,062 0 | +0,180 +0,080 | 0 -0,062 | +0,031 -0,031 | -0,026 -0,088 | -0,026 -0,088
220 | 50 | 28 | 17 | +0,3 0 | 11.4 | +0,3 0 | 1 | 0.7 | +0,062 0 | +0,180 +0,080 | 0 -0,062 | +0,031 -0,031 | -0,026 -0,088 | -0,026 -0,088
221 | 50 | 28 | 17 | +0,3 0 | 11.4 | +0,3 0 | 1 | 0.7 | +0,062 0 | +0,180 +0,080 | 0 -0,062 | +0,031 -0,031 | -0,026 -0,088 | -0,026 -0,088
222 | 50 | 28 | 17 | +0,3 0 | 11.4 | +0,3 0 | 1 | 0.7 | +0,062 0 | +0,180 +0,080 | 0 -0,062 | +0,031 -0,031 | -0,026 -0,088 | -0,026 -0,088
223 | 50 | 28 | 17 | +0,3 0 | 11.4 | +0,3 0 | 1 | 0.7 | +0,062 0 | +0,180 +0,080 | 0 -0,062 | +0,031 -0,031 | -0,026 -0,088 | -0,026 -0,088
224 | 50 | 28 | 17 | +0,3 0 | 11.4 | +0,3 0 | 1 | 0.7 | +0,062 0 | +0,180 +0,080 | 0 -0,062 | +0,031 -0,031 | -0,026 -0,088 | -0,026 -0,088
225 | 50 | 28 | 17 | +0,3 0 | 11.4 | +0,3 0 | 1 | 0.7 | +0,062 0 | +0,180 +0,080 | 0 -0,062 | +0,031 -0,031 | -0,026 -0,088 | -0,026 -0,088
226 | 50 | 28 | 17 | +0,3 0 | 11.4 | +0,3 0 | 1 | 0.7 | +0,062 0 | +0,180 +0,080 | 0 -0,062 | +0,031 -0,031 | -0,026 -0,088 | -0,026 -0,088
227 | 50 | 28 | 17 | +0,3 0 | 11.4 | +0,3 0 | 1 | 0.7 | +0,062 0 | +0,180 +0,080 | 0 -0,062 | +0,031 -0,031 | -0,026 -0,088 | -0,026 -0,088
228 | 50 | 28 | 17 | +0,3 0 | 11.4 | +0,3 0 | 1 | 0.7 | +0,062 0 | +0,180 +0,080 | 0 -0,062 | +0,031 -0,031 | -0,026 -0,088 | -0,026 -0,088
229 | 50 | 28 | 17 | +0,3 0 | 11.4 | +0,3 0 | 1 | 0.7 | +0,062 0 | +0,180 +0,080 | 0 -0,062 | +0,031 -0,031 | -0,026 -0,088 | -0,026 -0,088
230 | 50 | 28 | 17 | +0,3 0 | 11.4 | +0,3 0 | 1 | 0.7 | +0,062 0 | +0,180 +0,080 | 0 -0,062 | +0,031 -0,031 | -0,026 -0,088 | -0,026 -0,088
231 | 56 | 32 | 20 | +0,3 0 | 12.4 | +0,3 0 | 1.6 | 1.2 | +0,074 0 | +0,220 +0,100 | 0 -0,074 | +0,037 -0,037 | -0,032 -0,106 | -0,032 -0,106
232 | 56 | 32 | 20 | +0,3 0 | 12.4 | +0,3 0 | 1.6 | 1.2 | +0,074 0 | +0,220 +0,100 | 0 -0,074 | +0,037 -0,037 | -0,032 -0,106 | -0,032 -0,106
233 | 56 | 32 | 20 | +0,3 0 | 12.4 | +0,3 0 | 1.6 | 1.2 | +0,074 0 | +0,220 +0,100 | 0 -0,074 | +0,037 -0,037 | -0,032 -0,106 | -0,032 -0,106
234 | 56 | 32 | 20 | +0,3 0 | 12.4 | +0,3 0 | 1.6 | 1.2 | +0,074 0 | +0,220 +0,100 | 0 -0,074 | +0,037 -0,037 | -0,032 -0,106 | -0,032 -0,106
235 | 56 | 32 | 20 | +0,3 0 | 12.4 | +0,3 0 | 1.6 | 1.2 | +0,074 0 | +0,220 +0,100 | 0 -0,074 | +0,037 -0,037 | -0,032 -0,106 | -0,032 -0,106
236 | 56 | 32 | 20 | +0,3 0 | 12.4 | +0,3 0 | 1.6 | 1.2 | +0,074 0 | +0,220 +0,100 | 0 -0,074 | +0,037 -0,037 | -0,032 -0,106 | -0,032 -0,106
237 | 56 | 32 | 20 | +0,3 0 | 12.4 | +0,3 0 | 1.6 | 1.2 | +0,074 0 | +0,220 +0,100 | 0 -0,074 | +0,037 -0,037 | -0,032 -0,106 | -0,032 -0,106
238 | 56 | 32 | 20 | +0,3 0 | 12.4 | +0,3 0 | 1.6 | 1.2 | +0,074 0 | +0,220 +0,100 | 0 -0,074 | +0,037 -0,037 | -0,032 -0,106 | -0,032 -0,106
239 | 56 | 32 | 20 | +0,3 0 | 12.4 | +0,3 0 | 1.6 | 1.2 | +0,074 0 | +0,220 +0,100 | 0 -0,074 | +0,037 -0,037 | -0,032 -0,106 | -0,032 -0,106
240 | 56 | 32 | 20 | +0,3 0 | 12.4 | +0,3 0 | 1.6 | 1.2 | +0,074 0 | +0,220 +0,100 | 0 -0,074 | +0,037 -0,037 | -0,032 -0,106 | -0,032 -0,106
241 | 56 | 32 | 20 | +0,3 0 | 12.4 | +0,3 0 | 1.6 | 1.2 | +0,074 0 | +0,220 +0,100 | 0 -0,074 | +0,037 -0,037 | -0,032 -0,106 | -0,032 -0,106
242 | 56 | 32 | 20 | +0,3 0 | 12.4 | +0,3 0 | 1.6 | 1.2 | +0,074 0 | +0,220 +0,100 | 0 -0,074 | +0,037 -0,037 | -0,032 -0,106 | -0,032 -0,106
243 | 56 | 32 | 20 | +0,3 0 | 12.4 | +0,3 0 | 1.6 | 1.2 | +0,074 0 | +0,220 +0,100 | 0 -0,074 | +0,037 -0,037 | -0,032 -0,106 | -0,032 -0,106
244 | 56 | 32 | 20 | +0,3 0 | 12.4 | +0,3 0 | 1.6 | 1.2 | +0,074 0 | +0,220 +0,100 | 0 -0,074 | +0,037 -0,037 | -0,032 -0,106 | -0,032 -0,106
245 | 56 | 32 | 20 | +0,3 0 | 12.4 | +0,3 0 | 1.6 | 1.2 | +0,074 0 | +0,220 +0,100 | 0 -0,074 | +0,037 -0,037 | -0,032 -0,106 | -0,032 -0,106
246 | 56 | 32 | 20 | +0,3 0 | 12.4 | +0,3 0 | 1.6 | 1.2 | +0,074 0 | +0,220 +0,100 | 0 -0,074 | +0,037 -0,037 | -0,032 -0,106 | -0,032 -0,106
247 | 56 | 32 | 20 | +0,3 0 | 12.4 | +0,3 0 | 1.6 | 1.2 | +0,074 0 | +0,220 +0,100 | 0 -0,074 | +0,037 -0,037 | -0,032 -0,106 | -0,032 -0,106
248 | 56 | 32 | 20 | +0,3 0 | 12.4 | +0,3 0 | 1.6 | 1.2 | +0,074 0 | +0,220 +0,100 | 0 -0,074 | +0,037 -0,037 | -0,032 -0,106 | -0,032 -0,106
249 | 56 | 32 | 20 | +0,3 0 | 12.4 | +0,3 0 | 1.6 | 1.2 | +0,074 0 | +0,220 +0,100 | 0 -0,074 | +0,037 -0,037 | -0,032 -0,106 | -0,032 -0,106
250 | 56 | 32 | 20 | +0,3 0 | 12.4 | +0,3 0 | 1.6 | 1.2 | +0,074 0 | +0,220 +0,100 | 0 -0,074 | +0,037 -0,037 | -0,032 -0,106 | -0,032 -0,106
251 | 56 | 32 | 20 | +0,3 0 | 12.4 | +0,3 0 | 1.6 | 1.2 | +0,074 0 | +0,220 +0,100 | 0 -0,074 | +0,037 -0,037 | -0,032 -0,106 | -0,032 -0,106
252 | 56 | 32 | 20 | +0,3 0 | 12.4 | +0,3 0 | 1.6 | 1.2 | +0,074 0 | +0,220 +0,100 | 0 -0,074 | +0,037 -0,037 | -0,032 -0,106 | -0,032 -0,106
253 | 56 | 32 | 20 | +0,3 0 | 12.4 | +0,3 0 | 1.6 | 1.2 | +0,074 0 | +0,220 +0,100 | 0 -0,074 | +0,037 -0,037 | -0,032 -0,106 | -0,032 -0,106
254 | 56 | 32 | 20 | +0,3 0 | 12.4 | +0,3 0 | 1.6 | 1.2 | +0,074 0 | +0,220 +0,100 | 0 -0,074 | +0,037 -0,037 | -0,032 -0,106 | -0,032 -0,106
255 | 56 | 32 | 20 | +0,3 0 | 12.4 | +0,3 0 | 1.6 | 1.2 | +0,074 0 | +0,220 +0,100 | 0 -0,074 | +0,037 -0,037 | -0,032 -0,106 | -0,032 -0,106
256 | 56 | 32 | 20 | +0,3 0 | 12.4 | +0,3 0 | 1.6 | 1.2 | +0,074 0 | +0,220 +0,100 | 0 -0,074 | +0,037 -0,037 | -0,032 -0,106 | -0,032 -0,106
257 | 56 | 32 | 20 | +0,3 0 | 12.4 | +0,3 0 | 1.6 | 1.2 | +0,074 0 | +0,220 +0,100 | 0 -0,074 | +0,037 -0,037 | -0,032 -0,106 | -0,032 -0,106
258 | 56 | 32 | 20 | +0,3 0 | 12.4 | +0,3 0 | 1.6 | 1.2 | +0,074 0 | +0,220 +0,100 | 0 -0,074 | +0,037 -0,037 | -0,032 -0,106 | -0,032 -0,106
259 | 56 | 32 | 20 | +0,3 0 | 12.4 | +0,3 0 | 1.6 | 1.2 | +0,074 0 | +0,220 +0,100 | 0 -0,074 | +0,037 -0,037 | -0,032 -0,106 | -0,032 -0,106
260 | 56 | 32 | 20 | +0,3 0 | 12.4 | +0,3 0 | 1.6 | 1.2 | +0,074 0 | +0,220 +0,100 | 0 -0,074 | +0,037 -0,037 | -0,032 -0,106 | -0,032 -0,106
261 | 63 | 32 | 20 | +0,3 0 | 12.4 | +0,3 0 | 1.6 | 1.2 | +0,074 0 | +0,220 +0,100 | 0 -0,074 | +0,037 -0,037 | -0,032 -0,106 | -0,032 -0,106
262 | 63 | 32 | 20 | +0,3 0 | 12.4 | +0,3 0 | 1.6 | 1.2 | +0,074 0 | +0,220 +0,100 | 0 -0,074 | +0,037 -0,037 | -0,032 -0,106 | -0,032 -0,106
263 | 63 | 32 | 20 | +0,3 0 | 12.4 | +0,3 0 | 1.6 | 1.2 | +0,074 0 | +0,220 +0,100 | 0 -0,074 | +0,037 -0,037 | -0,032 -0,106 | -0,032 -0,106
264 | 63 | 32 | 20 | +0,3 0 | 12.4 | +0,3 0 | 1.6 | 1.2 | +0,074 0 | +0,220 +0,100 | 0 -0,074 | +0,037 -0,037 | -0,032 -0,106 | -0,032 -0,106
265 | 63 | 32 | 20 | +0,3 0 | 12.4 | +0,3 0 | 1.6 | 1.2 | +0,074 0 | +0,220 +0,100 | 0 -0,074 | +0,037 -0,037 | -0,032 -0,106 | -0,032 -0,106
266 | 63 | 32 | 20 | +0,3 0 | 12.4 | +0,3 0 | 1.6 | 1.2 | +0,074 0 | +0,220 +0,100 | 0 -0,074 | +0,037 -0,037 | -0,032 -0,106 | -0,032 -0,106
267 | 63 | 32 | 20 | +0,3 0 | 12.4 | +0,3 0 | 1.6 | 1.2 | +0,074 0 | +0,220 +0,100 | 0 -0,074 | +0,037 -0,037 | -0,032 -0,106 | -0,032 -0,106
268 | 63 | 32 | 20 | +0,3 0 | 12.4 | +0,3 0 | 1.6 | 1.2 | +0,074 0 | +0,220 +0,100 | 0 -0,074 | +0,037 -0,037 | -0,032 -0,106 | -0,032 -0,106
269 | 63 | 32 | 20 | +0,3 0 | 12.4 | +0,3 0 | 1.6 | 1.2 | +0,074 0 | +0,220 +0,100 | 0 -0,074 | +0,037 -0,037 | -0,032 -0,106 | -0,032 -0,106
270 | 63 | 32 | 20 | +0,3 0 | 12.4 | +0,3 0 | 1.6 | 1.2 | +0,074 0 | +0,220 +0,100 | 0 -0,074 | +0,037 -0,037 | -0,032 -0,106 | -0,032 -0,106
271 | 63 | 32 | 20 | +0,3 0 | 12.4 | +0,3 0 | 1.6 | 1.2 | +0,074 0 | +0,220 +0,100 | 0 -0,074 | +0,037 -0,037 | -0,032 -0,106 | -0,032 -0,106
272 | 63 | 32 | 20 | +0,3 0 | 12.4 | +0,3 0 | 1.6 | 1.2 | +0,074 0 | +0,220 +0,100 | 0 -0,074 | +0,037 -0,037 | -0,032 -0,106 | -0,032 -0,106
273 | 63 | 32 | 20 | +0,3 0 | 12.4 | +0,3 0 | 1.6 | 1.2 | +0,074 0 | +0,220 +0,100 | 0 -0,074 | +0,037 -0,037 | -0,032 -0,106 | -0,032 -0,106
274 | 63 | 32 | 20 | +0,3 0 | 12.4 | +0,3 0 | 1.6 | 1.2 | +0,074 0 | +0,220 +0,100 | 0 -0,074 | +0,037 -0,037 | -0,032 -0,106 | -0,032 -0,106
275 | 63 | 32 | 20 | +0,3 0 | 12.4 | +0,3 0 | 1.6 | 1.2 | +0,074 0 | +0,220 +0,100 | 0 -0,074 | +0,037 -0,037 | -0,032 -0,106 | -0,032 -0,106
276 | 63 | 32 | 20 | +0,3 0 | 12.4 | +0,3 0 | 1.6 | 1.2 | +0,074 0 | +0,220 +0,100 | 0 -0,074 | +0,037 -0,037 | -0,032 -0,106 | -0,032 -0,106
277 | 63 | 32 | 20 | +0,3 0 | 12.4 | +0,3 0 | 1.6 | 1.2 | +0,074 0 | +0,220 +0,100 | 0 -0,074 | +0,037 -0,037 | -0,032 -0,106 | -0,032 -0,106
278 | 63 | 32 | 20 | +0,3 0 | 12.4 | +0,3 0 | 1.6 | 1.2 | +0,074 0 | +0,220 +0,100 | 0 -0,074 | +0,037 -0,037 | -0,032 -0,106 | -0,032 -0,106
279 | 63 | 32 | 20 | +0,3 0 | 12.4 | +0,3 0 | 1.6 | 1.2 | +0,074 0 | +0,220 +0,100 | 0 -0,074 | +0,037 -0,037 | -0,032 -0,106 | -0,032 -0,106
280 | 63 | 32 | 20 | +0,3 0 | 12.4 | +0,3 0 | 1.6 | 1.2 | +0,074 0 | +0,220 +0,100 | 0 -0,074 | +0,037 -0,037 | -0,032 -0,106 | -0,032 -0,106
281 | 63 | 32 | 20 | +0,3 0 | 12.4 | +0,3 0 | 1.6 | 1.2 | +0,074 0 | +0,220 +0,100 | 0 -0,074 | +0,037 -0,037 | -0,032 -0,106 | -0,032 -0,106
282 | 63 | 32 | 20 | +0,3 0 | 12.4 | +0,3 0 | 1.6 | 1.2 | +0,074 0 | +0,220 +0,100 | 0 -0,074 | +0,037 -0,037 | -0,032 -0,106 | -0,032 -0,106
283 | 63 | 32 | 20 | +0,3 0 | 12.4 | +0,3 0 | 1.6 | 1.2 | +0,074 0 | +0,220 +0,100 | 0 -0,074 | +0,037 -0,037 | -0,032 -0,106 | -0,032 -0,106
284 | 63 | 32 | 20 | +0,3 0 | 12.4 | +0,3 0 | 1.6 | 1.2 | +0,074 0 | +0,220 +0,100 | 0 -0,074 | +0,037 -0,037 | -0,032 -0,106 | -0,032 -0,106
285 | 63 | 32 | 20 | +0,3 0 | 12.4 | +0,3 0 | 1.6 | 1.2 | +0,074 0 | +0,220 +0,100 | 0 -0,074 | +0,037 -0,037 | -0,032 -0,106 | -0,032 -0,106
286 | 63 | 32 | 20 | +0,3 0 | 12.4 | +0,3 0 | 1.6 | 1.2 | +0,074 0 | +0,220 +0,100 | 0 -0,074 | +0,037 -0,037 | -0,032 -0,106 | -0,032 -0,106
287 | 63 | 32 | 20 | +0,3 0 | 12.4 | +0,3 0 | 1.6 | 1.2 | +0,074 0 | +0,220 +0,100 | 0 -0,074 | +0,037 -0,037 | -0,032 -0,106 | -0,032 -0,106
288 | 63 | 32 | 20 | +0,3 0 | 12.4 | +0,3 0 | 1.6 | 1.2 | +0,074 0 | +0,220 +0,100 | 0 -0,074 | +0,037 -0,037 | -0,032 -0,106 | -0,032 -0,106
289 | 63 | 32 | 20 | +0,3 0 | 12.4 | +0,3 0 | 1.6 | 1.2 | +0,074 0 | +0,220 +0,100 | 0 -0,074 | +0,037 -0,037 | -0,032 -0,106 | -0,032 -0,106
290 | 63 | 32 | 20 | +0,3 0 | 12.4 | +0,3 0 | 1.6 | 1.2 | +0,074 0 | +0,220 +0,100 | 0 -0,074 | +0,037 -0,037 | -0,032 -0,106 | -0,032 -0,106
291 | 70 | 36 | 22 | +0,3 0 | 14.4 | +0,3 0 | 1.6 | 1.2 | +0,074 0 | +0,220 +0,100 | 0 -0,074 | +0,037 -0,037 | -0,032 -0,106 | -0,032 -0,106
292 | 70 | 36 | 22 | +0,3 0 | 14.4 | +0,3 0 | 1.6 | 1.2 | +0,074 0 | +0,220 +0,100 | 0 -0,074 | +0,037 -0,037 | -0,032 -0,106 | -0,032 -0,106
293 | 70 | 36 | 22 | +0,3 0 | 14.4 | +0,3 0 | 1.6 | 1.2 | +0,074 0 | +0,220 +0,100 | 0 -0,074 | +0,037 -0,037 | -0,032 -0,106 | -0,032 -0,106
294 | 70 | 36 | 22 | +0,3 0 | 14.4 | +0,3 0 | 1.6 | 1.2 | +0,074 0 | +0,220 +0,100 | 0 -0,074 | +0,037 -0,037 | -0,032 -0,106 | -0,032 -0,106
295 | 70 | 36 | 22 | +0,3 0 | 14.4 | +0,3 0 | 1.6 | 1.2 | +0,074 0 | +0,220 +0,100 | 0 -0,074 | +0,037 -0,037 | -0,032 -0,106 | -0,032 -0,106
296 | 70 | 36 | 22 | +0,3 0 | 14.4 | +0,3 0 | 1.6 | 1.2 | +0,074 0 | +0,220 +0,100 | 0 -0,074 | +0,037 -0,037 | -0,032 -0,106 | -0,032 -0,106
297 | 70 | 36 | 22 | +0,3 0 | 14.4 | +0,3 0 | 1.6 | 1.2 | +0,074 0 | +0,220 +0,100 | 0 -0,074 | +0,037 -0,037 | -0,032 -0,106 | -0,032 -0,106
298 | 70 | 36 | 22 | +0,3 0 | 14.4 | +0,3 0 | 1.6 | 1.2 | +0,074 0 | +0,220 +0,100 | 0 -0,074 | +0,037 -0,037 | -0,032 -0,106 | -0,032 -0,106
299 | 70 | 36 | 22 | +0,3 0 | 14.4 | +0,3 0 | 1.6 | 1.2 | +0,074 0 | +0,220 +0,100 | 0 -0,074 | +0,037 -0,037 | -0,032 -0,106 | -0,032 -0,106
300 | 70 | 36 | 22 | +0,3 0 | 14.4 | +0,3 0 | 1.6 | 1.2 | +0,074 0 | +0,220 +0,100 | 0 -0,074 | +0,037 -0,037 | -0,032 -0,106 | -0,032 -0,106
301 | 70 | 36 | 22 | +0,3 0 | 14.4 | +0,3 0 | 1.6 | 1.2 | +0,074 0 | +0,220 +0,100 | 0 -0,074 | +0,037 -0,037 | -0,032 -0,106 | -0,032 -0,106
302 | 70 | 36 | 22 | +0,3 0 | 14.4 | +0,3 0 | 1.6 | 1.2 | +0,074 0 | +0,220 +0,100 | 0 -0,074 | +0,037 -0,037 | -0,032 -0,106 | -0,032 -0,106
303 | 70 | 36 | 22 | +0,3 0 | 14.4 | +0,3 0 | 1.6 | 1.2 | +0,074 0 | +0,220 +0,100 | 0 -0,074 | +0,037 -0,037 | -0,032 -0,106 | -0,032 -0,106
304 | 70 | 36 | 22 | +0,3 0 | 14.4 | +0,3 0 | 1.6 | 1.2 | +0,074 0 | +0,220 +0,100 | 0 -0,074 | +0,037 -0,037 | -0,032 -0,106 | -0,032 -0,106
305 | 70 | 36 | 22 | +0,3 0 | 14.4 | +0,3 0 | 1.6 | 1.2 | +0,074 0 | +0,220 +0,100 | 0 -0,074 | +0,037 -0,037 | -0,032 -0,106 | -0,032 -0,106
306 | 70 | 36 | 22 | +0,3 0 | 14.4 | +0,3 0 | 1.6 | 1.2 | +0,074 0 | +0,220 +0,100 | 0 -0,074 | +0,037 -0,037 | -0,032 -0,106 | -0,032 -0,106
307 | 70 | 36 | 22 | +0,3 0 | 14.4 | +0,3 0 | 1.6 | 1.2 | +0,074 0 | +0,220 +0,100 | 0 -0,074 | +0,037 -0,037 | -0,032 -0,106 | -0,032 -0,106
308 | 70 | 36 | 22 | +0,3 0 | 14.4 | +0,3 0 | 1.6 | 1.2 | +0,074 0 | +0,220 +0,100 | 0 -0,074 | +0,037 -0,037 | -0,032 -0,106 | -0,032 -0,106
309 | 70 | 36 | 22 | +0,3 0 | 14.4 | +0,3 0 | 1.6 | 1.2 | +0,074 0 | +0,220 +0,100 | 0 -0,074 | +0,037 -0,037 | -0,032 -0,106 | -0,032 -0,106
310 | 70 | 36 | 22 | +0,3 0 | 14.4 | +0,3 0 | 1.6 | 1.2 | +0,074 0 | +0,220 +0,100 | 0 -0,074 | +0,037 -0,037 | -0,032 -0,106 | -0,032 -0,106
311 | 70 | 36 | 22 | +0,3 0 | 14.4 | +0,3 0 | 1.6 | 1.2 | +0,074 0 | +0,220 +0,100 | 0 -0,074 | +0,037 -0,037 | -0,032 -0,106 | -0,032 -0,106
312 | 70 | 36 | 22 | +0,3 0 | 14.4 | +0,3 0 | 1.6 | 1.2 | +0,074 0 | +0,220 +0,100 | 0 -0,074 | +0,037 -0,037 | -0,032 -0,106 | -0,032 -0,106
313 | 70 | 36 | 22 | +0,3 0 | 14.4 | +0,3 0 | 1.6 | 1.2 | +0,074 0 | +0,220 +0,100 | 0 -0,074 | +0,037 -0,037 | -0,032 -0,106 | -0,032 -0,106
314 | 70 | 36 | 22 | +0,3 0 | 14.4 | +0,3 0 | 1.6 | 1.2 | +0,074 0 | +0,220 +0,100 | 0 -0,074 | +0,037 -0,037 | -0,032 -0,106 | -0,032 -0,106
315 | 70 | 36 | 22 | +0,3 0 | 14.4 | +0,3 0 | 1.6 | 1.2 | +0,074 0 | +0,220 +0,100 | 0 -0,074 | +0,037 -0,037 | -0,032 -0,106 | -0,032 -0,106
316 | 70 | 36 | 22 | +0,3 0 | 14.4 | +0,3 0 | 1.6 | 1.2 | +0,074 0 | +0,220 +0,100 | 0 -0,074 | +0,037 -0,037 | -0,032 -0,106 | -0,032 -0,106
317 | 70 | 36 | 22 | +0,3 0 | 14.4 | +0,3 0 | 1.6 | 1.2 | +0,074 0 | +0,220 +0,100 | 0 -0,074 | +0,037 -0,037 | -0,032 -0,106 | -0,032 -0,106
318 | 70 | 36 | 22 | +0,3 0 | 14.4 | +0,3 0 | 1.6 | 1.2 | +0,074 0 | +0,220 +0,100 | 0 -0,074 | +0,037 -0,037 | -0,032 -0,106 | -0,032 -0,106
319 | 70 | 36 | 22 | +0,3 0 | 14.4 | +0,3 0 | 1.6 | 1.2 | +0,074 0 | +0,220 +0,100 | 0 -0,074 | +0,037 -0,037 | -0,032 -0,106 | -0,032 -0,106
320 | 70 | 36 | 22 | +0,3 0 | 14.4 | +0,3 0 | 1.6 | 1.2 | +0,074 0 | +0,220 +0,100 | 0 -0,074 | +0,037 -0,037 | -0,032 -0,106 | -0,032 -0,106
321 | 70 | 36 | 22 | +0,3 0 | 14.4 | +0,3 0 | 1.6 | 1.2 | +0,074 0 | +0,220 +0,100 | 0 -0,074 | +0,037 -0,037 | -0,032 -0,106 | -0,032 -0,106
322 | 70 | 36 | 22 | +0,3 0 | 14.4 | +0,3 0 | 1.6 | 1.2 | +0,074 0 | +0,220 +0,100 | 0 -0,074 | +0,037 -0,037 | -0,032 -0,106 | -0,032 -0,106
323 | 70 | 36 | 22 | +0,3 0 | 14.4 | +0,3 0 | 1.6 | 1.2 | +0,074 0 | +0,220 +0,100 | 0 -0,074 | +0,037 -0,037 | -0,032 -0,106 | -0,032 -0,106
324 | 70 | 36 | 22 | +0,3 0 | 14.4 | +0,3 0 | 1.6 | 1.2 | +0,074 0 | +0,220 +0,100 | 0 -0,074 | +0,037 -0,037 | -0,032 -0,106 | -0,032 -0,106
325 | 70 | 36 | 22 | +0,3 0 | 14.4 | +0,3 0 | 1.6 | 1.2 | +0,074 0 | +0,220 +0,100 | 0 -0,074 | +0,037 -0,037 | -0,032 -0,106 | -0,032 -0,106
326 | 70 | 36 | 22 | +0,3 0 | 14.4 | +0,3 0 | 1.6 | 1.2 | +0,074 0 | +0,220 +0,100 | 0 -0,074 | +0,037 -0,037 | -0,032 -0,106 | -0,032 -0,106
327 | 70 | 36 | 22 | +0,3 0 | 14.4 | +0,3 0 | 1.6 | 1.2 | +0,074 0 | +0,220 +0,100 | 0 -0,074 | +0,037 -0,037 | -0,032 -0,106 | -0,032 -0,106
328 | 70 | 36 | 22 | +0,3 0 | 14.4 | +0,3 0 | 1.6 | 1.2 | +0,074 0 | +0,220 +0,100 | 0 -0,074 | +0,037 -0,037 | -0,032 -0,106 | -0,032 -0,106
329 | 70 | 36 | 22 | +0,3 0 | 14.4 | +0,3 0 | 1.6 | 1.2 | +0,074 0 | +0,220 +0,100 | 0 -0,074 | +0,037 -0,037 | -0,032 -0,106 | -0,032 -0,106
330 | 70 | 36 | 22 | +0,3 0 | 14.4 | +0,3 0 | 1.6 | 1.2 | +0,074 0 | +0,220 +0,100 | 0 -0,074 | +0,037 -0,037 | -0,032 -0,106 | -0,032 -0,106
331 | 80 | 40 | 25 | +0,3 0 | 15.4 | +0,3 0 | 2.5 | 2 | +0,074 0 | +0,220 +0,100 | 0 -0,074 | +0,037 -0,037 | -0,032 -0,106 | -0,032 -0,106
332 | 80 | 40 | 25 | +0,3 0 | 15.4 | +0,3 0 | 2.5 | 2 | +0,074 0 | +0,220 +0,100 | 0 -0,074 | +0,037 -0,037 | -0,032 -0,106 | -0,032 -0,106
333 | 80 | 40 | 25 | +0,3 0 | 15.4 | +0,3 0 | 2.5 | 2 | +0,074 0 | +0,220 +0,100 | 0 -0,074 | +0,037 -0,037 | -0,032 -0,106 | -0,032 -0,106
334 | 80 | 40 | 25 | +0,3 0 | 15.4 | +0,3 0 | 2.5 | 2 | +0,074 0 | +0,220 +0,100 | 0 -0,074 | +0,037 -0,037 | -0,032 -0,106 | -0,032 -0,106
335 | 80 | 40 | 25 | +0,3 0 | 15.4 | +0,3 0 | 2.5 | 2 | +0,074 0 | +0,220 +0,100 | 0 -0,074 | +0,037 -0,037 | -0,032 -0,106 | -0,032 -0,106
336 | 80 | 40 | 25 | +0,3 0 | 15.4 | +0,3 0 | 2.5 | 2 | +0,074 0 | +0,220 +0,100 | 0 -0,074 | +0,037 -0,037 | -0,032 -0,106 | -0,032 -0,106
337 | 80 | 40 | 25 | +0,3 0 | 15.4 | +0,3 0 | 2.5 | 2 | +0,074 0 | +0,220 +0,100 | 0 -0,074 | +0,037 -0,037 | -0,032 -0,106 | -0,032 -0,106
338 | 80 | 40 | 25 | +0,3 0 | 15.4 | +0,3 0 | 2.5 | 2 | +0,074 0 | +0,220 +0,100 | 0 -0,074 | +0,037 -0,037 | -0,032 -0,106 | -0,032 -0,106
339 | 80 | 40 | 25 | +0,3 0 | 15.4 | +0,3 0 | 2.5 | 2 | +0,074 0 | +0,220 +0,100 | 0 -0,074 | +0,037 -0,037 | -0,032 -0,106 | -0,032 -0,106
340 | 80 | 40 | 25 | +0,3 0 | 15.4 | +0,3 0 | 2.5 | 2 | +0,074 0 | +0,220 +0,100 | 0 -0,074 | +0,037 -0,037 | -0,032 -0,106 | -0,032 -0,106
341 | 80 | 40 | 25 | +0,3 0 | 15.4 | +0,3 0 | 2.5 | 2 | +0,074 0 | +0,220 +0,100 | 0 -0,074 | +0,037 -0,037 | -0,032 -0,106 | -0,032 -0,106
342 | 80 | 40 | 25 | +0,3 0 | 15.4 | +0,3 0 | 2.5 | 2 | +0,074 0 | +0,220 +0,100 | 0 -0,074 | +0,037 -0,037 | -0,032 -0,106 | -0,032 -0,106
343 | 80 | 40 | 25 | +0,3 0 | 15.4 | +0,3 0 | 2.5 | 2 | +0,074 0 | +0,220 +0,100 | 0 -0,074 | +0,037 -0,037 | -0,032 -0,106 | -0,032 -0,106
344 | 80 | 40 | 25 | +0,3 0 | 15.4 | +0,3 0 | 2.5 | 2 | +0,074 0 | +0,220 +0,100 | 0 -0,074 | +0,037 -0,037 | -0,032 -0,106 | -0,032 -0,106
345 | 80 | 40 | 25 | +0,3 0 | 15.4 | +0,3 0 | 2.5 | 2 | +0,074 0 | +0,220 +0,100 | 0 -0,074 | +0,037 -0,037 | -0,032 -0,106 | -0,032 -0,106
346 | 80 | 40 | 25 | +0,3 0 | 15.4 | +0,3 0 | 2.5 | 2 | +0,074 0 | +0,220 +0,100 | 0 -0,074 | +0,037 -0,037 | -0,032 -0,106 | -0,032 -0,106
347 | 80 | 40 | 25 | +0,3 0 | 15.4 | +0,3 0 | 2.5 | 2 | +0,074 0 | +0,220 +0,100 | 0 -0,074 | +0,037 -0,037 | -0,032 -0,106 | -0,032 -0,106
348 | 80 | 40 | 25 | +0,3 0 | 15.4 | +0,3 0 | 2.5 | 2 | +0,074 0 | +0,220 +0,100 | 0 -0,074 | +0,037 -0,037 | -0,032 -0,106 | -0,032 -0,106
349 | 80 | 40 | 25 | +0,3 0 | 15.4 | +0,3 0 | 2.5 | 2 | +0,074 0 | +0,220 +0,100 | 0 -0,074 | +0,037 -0,037 | -0,032 -0,106 | -0,032 -0,106
350 | 80 | 40 | 25 | +0,3 0 | 15.4 | +0,3 0 | 2.5 | 2 | +0,074 0 | +0,220 +0,100 | 0 -0,074 | +0,037 -0,037 | -0,032 -0,106 | -0,032 -0,106
351 | 80 | 40 | 25 | +0,3 0 | 15.4 | +0,3 0 | 2.5 | 2 | +0,074 0 | +0,220 +0,100 | 0 -0,074 | +0,037 -0,037 | -0,032 -0,106 | -0,032 -0,106
352 | 80 | 40 | 25 | +0,3 0 | 15.4 | +0,3 0 | 2.5 | 2 | +0,074 0 | +0,220 +0,100 | 0 -0,074 | +0,037 -0,037 | -0,032 -0,106 | -0,032 -0,106
353 | 80 | 40 | 25 | +0,3 0 | 15.4 | +0,3 0 | 2.5 | 2 | +0,074 0 | +0,220 +0,100 | 0 -0,074 | +0,037 -0,037 | -0,032 -0,106 | -0,032 -0,106
354 | 80 | 40 | 25 | +0,3 0 | 15.4 | +0,3 0 | 2.5 | 2 | +0,074 0 | +0,220 +0,100 | 0 -0,074 | +0,037 -0,037 | -0,032 -0,106 | -0,032 -0,106
355 | 80 | 40 | 25 | +0,3 0 | 15.4 | +0,3 0 | 2.5 | 2 | +0,074 0 | +0,220 +0,100 | 0 -0,074 | +0,037 -0,037 | -0,032 -0,106 | -0,032 -0,106
356 | 80 | 40 | 25 | +0,3 0 | 15.4 | +0,3 0 | 2.5 | 2 | +0,074 0 | +0,220 +0,100 | 0 -0,074 | +0,037 -0,037 | -0,032 -0,106 | -0,032 -0,106
357 | 80 | 40 | 25 | +0,3 0 | 15.4 | +0,3 0 | 2.5 | 2 | +0,074 0 | +0,220 +0,100 | 0 -0,074 | +0,037 -0,037 | -0,032 -0,106 | -0,032 -0,106
358 | 80 | 40 | 25 | +0,3 0 | 15.4 | +0,3 0 | 2.5 | 2 | +0,074 0 | +0,220 +0,100 | 0 -0,074 | +0,037 -0,037 | -0,032 -0,106 | -0,032 -0,106
359 | 80 | 40 | 25 | +0,3 0 | 15.4 | +0,3 0 | 2.5 | 2 | +0,074 0 | +0,220 +0,100 | 0 -0,074 | +0,037 -0,037 | -0,032 -0,106 | -0,032 -0,106
360 | 80 | 40 | 25 | +0,3 0 | 15.4 | +0,3 0 | 2.5 | 2 | +0,074 0 | +0,220 +0,100 | 0 -0,074 | +0,037 -0,037 | -0,032 -0,106 | -0,032 -0,106
361 | 80 | 40 | 25 | +0,3 0 | 15.4 | +0,3 0 | 2.5 | 2 | +0,074 0 | +0,220 +0,100 | 0 -0,074 | +0,037 -0,037 | -0,032 -0,106 | -0,032 -0,106
362 | 80 | 40 | 25 | +0,3 0 | 15.4 | +0,3 0 | 2.5 | 2 | +0,074 0 | +0,220 +0,100 | 0 -0,074 | +0,037 -0,037 | -0,032 -0,106 | -0,032 -0,106
363 | 80 | 40 | 25 | +0,3 0 | 15.4 | +0,3 0 | 2.5 | 2 | +0,074 0 | +0,220 +0,100 | 0 -0,074 | +0,037 -0,037 | -0,032 -0,106 | -0,032 -0,106
364 | 80 | 40 | 25 | +0,3 0 | 15.4 | +0,3 0 | 2.5 | 2 | +0,074 0 | +0,220 +0,100 | 0 -0,074 | +0,037 -0,037 | -0,032 -0,106 | -0,032 -0,106
365 | 80 | 40 | 25 | +0,3 0 | 15.4 | +0,3 0 | 2.5 | 2 | +0,074 0 | +0,220 +0,100 | 0 -0,074 | +0,037 -0,037 | -0,032 -0,106 | -0,032 -0,106
366 | 80 | 40 | 25 | +0,3 0 | 15.4 | +0,3 0 | 2.5 | 2 | +0,074 0 | +0,220 +0,100 | 0 -0,074 | +0,037 -0,037 | -0,032 -0,106 | -0,032 -0,106
367 | 80 | 40 | 25 | +0,3 0 | 15.4 | +0,3 0 | 2.5 | 2 | +0,074 0 | +0,220 +0,100 | 0 -0,074 | +0,037 -0,037 | -0,032 -0,106 | -0,032 -0,106
368 | 80 | 40 | 25 | +0,3 0 | 15.4 | +0,3 0 | 2.5 | 2 | +0,074 0 | +0,220 +0,100 | 0 -0,074 | +0,037 -0,037 | -0,032 -0,106 | -0,032 -0,106
369 | 80 | 40 | 25 | +0,3 0 | 15.4 | +0,3 0 | 2.5 | 2 | +0,074 0 | +0,220 +0,100 | 0 -0,074 | +0,037 -0,037 | -0,032 -0,106 | -0,032 -0,106
370 | 80 | 40 | 25 | +0,3 0 | 15.4 | +0,3 0 | 2.5 | 2 | +0,074 0 | +0,220 +0,100 | 0 -0,074 | +0,037 -0,037 | -0,032 -0,106 | -0,032 -0,106
371 | 80 | 40 | 25 | +0,3 0 | 15.4 | +0,3 0 | 2.5 | 2 | +0,074 0 | +0,220 +0,100 | 0 -0,074 | +0,037 -0,037 | -0,032 -0,106 | -0,032 -0,106
372 | 80 | 40 | 25 | +0,3 0 | 15.4 | +0,3 0 | 2.5 | 2 | +0,074 0 | +0,220 +0,100 | 0 -0,074 | +0,037 -0,037 | -0,032 -0,106 | -0,032 -0,106
373 | 80 | 40 | 25 | +0,3 0 | 15.4 | +0,3 0 | 2.5 | 2 | +0,074 0 | +0,220 +0,100 | 0 -0,074 | +0,037 -0,037 | -0,032 -0,106 | -0,032 -0,106
374 | 80 | 40 | 25 | +0,3 0 | 15.4 | +0,3 0 | 2.5 | 2 | +0,074 0 | +0,220 +0,100 | 0 -0,074 | +0,037 -0,037 | -0,032 -0,106 | -0,032 -0,106
375 | 80 | 40 | 25 | +0,3 0 | 15.4 | +0,3 0 | 2.5 | 2 | +0,074 0 | +0,220 +0,100 | 0 -0,074 | +0,037 -0,037 | -0,032 -0,106 | -0,032 -0,106
376 | 80 | 40 | 25 | +0,3 0 | 15.4 | +0,3 0 | 2.5 | 2 | +0,074 0 | +0,220 +0,100 | 0 -0,074 | +0,037 -0,037 | -0,032 -0,106 | -0,032 -0,106
377 | 80 | 40 | 25 | +0,3 0 | 15.4 | +0,3 0 | 2.5 | 2 | +0,074 0 | +0,220 +0,100 | 0 -0,074 | +0,037 -0,037 | -0,032 -0,106 | -0,032 -0,106
378 | 80 | 40 | 25 | +0,3 0 | 15.4 | +0,3 0 | 2.5 | 2 | +0,074 0 | +0,220 +0,100 | 0 -0,074 | +0,037 -0,037 | -0,032 -0,106 | -0,032 -0,106
379 | 80 | 40 | 25 | +0,3 0 | 15.4 | +0,3 0 | 2.5 | 2 | +0,074 0 | +0,220 +0,100 | 0 -0,074 | +0,037 -0,037 | -0,032 -0,106 | -0,032 -0,106
380 | 80 | 40 | 25 | +0,3 0 | 15.4 | +0,3 0 | 2.5 | 2 | +0,074 0 | +0,220 +0,100 | 0 -0,074 | +0,037 -0,037 | -0,032 -0,106 | -0,032 -0,106
381 | 90 | 45 | 28 | +0,3 0 | 17.4 | +0,3 0 | 2.5 | 2 | +0,087 0 | +0,260 +0,120 | 0 -0,087 | +0,043 -0,043 | -0,037 -0,124 | -0,037 -0,124
382 | 90 | 45 | 28 | +0,3 0 | 17.4 | +0,3 0 | 2.5 | 2 | +0,087 0 | +0,260 +0,120 | 0 -0,087 | +0,043 -0,043 | -0,037 -0,124 | -0,037 -0,124
383 | 90 | 45 | 28 | +0,3 0 | 17.4 | +0,3 0 | 2.5 | 2 | +0,087 0 | +0,260 +0,120 | 0 -0,087 | +0,043 -0,043 | -0,037 -0,124 | -0,037 -0,124
384 | 90 | 45 | 28 | +0,3 0 | 17.4 | +0,3 0 | 2.5 | 2 | +0,087 0 | +0,260 +0,120 | 0 -0,087 | +0,043 -0,043 | -0,037 -0,124 | -0,037 -0,124
385 | 90 | 45 | 28 | +0,3 0 | 17.4 | +0,3 0 | 2.5 | 2 | +0,087 0 | +0,260 +0,120 | 0 -0,087 | +0,043 -0,043 | -0,037 -0,124 | -0,037 -0,124
386 | 90 | 45 | 28 | +0,3 0 | 17.4 | +0,3 0 | 2.5 | 2 | +0,087 0 | +0,260 +0,120 | 0 -0,087 | +0,043 -0,043 | -0,037 -0,124 | -0,037 -0,124
387 | 90 | 45 | 28 | +0,3 0 | 17.4 | +0,3 0 | 2.5 | 2 | +0,087 0 | +0,260 +0,120 | 0 -0,087 | +0,043 -0,043 | -0,037 -0,124 | -0,037 -0,124
388 | 90 | 45 | 28 | +0,3 0 | 17.4 | +0,3 0 | 2.5 | 2 | +0,087 0 | +0,260 +0,120 | 0 -0,087 | +0,043 -0,043 | -0,037 -0,124 | -0,037 -0,124
389 | 90 | 45 | 28 | +0,3 0 | 17.4 | +0,3 0 | 2.5 | 2 | +0,087 0 | +0,260 +0,120 | 0 -0,087 | +0,043 -0,043 | -0,037 -0,124 | -0,037 -0,124
390 | 90 | 45 | 28 | +0,3 0 | 17.4 | +0,3 0 | 2.5 | 2 | +0,087 0 | +0,260 +0,120 | 0 -0,087 | +0,043 -0,043 | -0,037 -0,124 | -0,037 -0,124
391 | 90 | 45 | 28 | +0,3 0 | 17.4 | +0,3 0 | 2.5 | 2 | +0,087 0 | +0,260 +0,120 | 0 -0,087 | +0,043 -0,043 | -0,037 -0,124 | -0,037 -0,124
392 | 90 | 45 | 28 | +0,3 0 | 17.4 | +0,3 0 | 2.5 | 2 | +0,087 0 | +0,260 +0,120 | 0 -0,087 | +0,043 -0,043 | -0,037 -0,124 | -0,037 -0,124
393 | 90 | 45 | 28 | +0,3 0 | 17.4 | +0,3 0 | 2.5 | 2 | +0,087 0 | +0,260 +0,120 | 0 -0,087 | +0,043 -0,043 | -0,037 -0,124 | -0,037 -0,124
394 | 90 | 45 | 28 | +0,3 0 | 17.4 | +0,3 0 | 2.5 | 2 | +0,087 0 | +0,260 +0,120 | 0 -0,087 | +0,043 -0,043 | -0,037 -0,124 | -0,037 -0,124
395 | 90 | 45 | 28 | +0,3 0 | 17.4 | +0,3 0 | 2.5 | 2 | +0,087 0 | +0,260 +0,120 | 0 -0,087 | +0,043 -0,043 | -0,037 -0,124 | -0,037 -0,124
396 | 90 | 45 | 28 | +0,3 0 | 17.4 | +0,3 0 | 2.5 | 2 | +0,087 0 | +0,260 +0,120 | 0 -0,087 | +0,043 -0,043 | -0,037 -0,124 | -0,037 -0,124
397 | 90 | 45 | 28 | +0,3 0 | 17.4 | +0,3 0 | 2.5 | 2 | +0,087 0 | +0,260 +0,120 | 0 -0,087 | +0,043 -0,043 | -0,037 -0,124 | -0,037 -0,124
398 | 90 | 45 | 28 | +0,3 0 | 17.4 | +0,3 0 | 2.5 | 2 | +0,087 0 | +0,260 +0,120 | 0 -0,087 | +0,043 -0,043 | -0,037 -0,124 | -0,037 -0,124
399 | 90 | 45 | 28 | +0,3 0 | 17.4 | +0,3 0 | 2.5 | 2 | +0,087 0 | +0,260 +0,120 | 0 -0,087 | +0,043 -0,043 | -0,037 -0,124 | -0,037 -0,124
400 | 90 | 45 | 28 | +0,3 0 | 17.4 | +0,3 0 | 2.5 | 2 | +0,087 0 | +0,260 +0,120 | 0 -0,087 | +0,043 -0,043 | -0,037 -0,124 | -0,037 -0,124
401 | 90 | 45 | 28 | +0,3 0 | 17.4 | +0,3 0 | 2.5 | 2 | +0,087 0 | +0,260 +0,120 | 0 -0,087 | +0,043 -0,043 | -0,037 -0,124 | -0,037 -0,124
402 | 90 | 45 | 28 | +0,3 0 | 17.4 | +0,3 0 | 2.5 | 2 | +0,087 0 | +0,260 +0,120 | 0 -0,087 | +0,043 -0,043 | -0,037 -0,124 | -0,037 -0,124
403 | 90 | 45 | 28 | +0,3 0 | 17.4 | +0,3 0 | 2.5 | 2 | +0,087 0 | +0,260 +0,120 | 0 -0,087 | +0,043 -0,043 | -0,037 -0,124 | -0,037 -0,124
404 | 90 | 45 | 28 | +0,3 0 | 17.4 | +0,3 0 | 2.5 | 2 | +0,087 0 | +0,260 +0,120 | 0 -0,087 | +0,043 -0,043 | -0,037 -0,124 | -0,037 -0,124
405 | 90 | 45 | 28 | +0,3 0 | 17.4 | +0,3 0 | 2.5 | 2 | +0,087 0 | +0,260 +0,120 | 0 -0,087 | +0,043 -0,043 | -0,037 -0,124 | -0,037 -0,124
406 | 90 | 45 | 28 | +0,3 0 | 17.4 | +0,3 0 | 2.5 | 2 | +0,087 0 | +0,260 +0,120 | 0 -0,087 | +0,043 -0,043 | -0,037 -0,124 | -0,037 -0,124
407 | 90 | 45 | 28 | +0,3 0 | 17.4 | +0,3 0 | 2.5 | 2 | +0,087 0 | +0,260 +0,120 | 0 -0,087 | +0,043 -0,043 | -0,037 -0,124 | -0,037 -0,124
408 | 90 | 45 | 28 | +0,3 0 | 17.4 | +0,3 0 | 2.5 | 2 | +0,087 0 | +0,260 +0,120 | 0 -0,087 | +0,043 -0,043 | -0,037 -0,124 | -0,037 -0,124
409 | 90 | 45 | 28 | +0,3 0 | 17.4 | +0,3 0 | 2.5 | 2 | +0,087 0 | +0,260 +0,120 | 0 -0,087 | +0,043 -0,043 | -0,037 -0,124 | -0,037 -0,124
410 | 90 | 45 | 28 | +0,3 0 | 17.4 | +0,3 0 | 2.5 | 2 | +0,087 0 | +0,260 +0,120 | 0 -0,087 | +0,043 -0,043 | -0,037 -0,124 | -0,037 -0,124
411 | 90 | 45 | 28 | +0,3 0 | 17.4 | +0,3 0 | 2.5 | 2 | +0,087 0 | +0,260 +0,120 | 0 -0,087 | +0,043 -0,043 | -0,037 -0,124 | -0,037 -0,124
412 | 90 | 45 | 28 | +0,3 0 | 17.4 | +0,3 0 | 2.5 | 2 | +0,087 0 | +0,260 +0,120 | 0 -0,087 | +0,043 -0,043 | -0,037 -0,124 | -0,037 -0,124
413 | 90 | 45 | 28 | +0,3 0 | 17.4 | +0,3 0 | 2.5 | 2 | +0,087 0 | +0,260 +0,120 | 0 -0,087 | +0,043 -0,043 | -0,037 -0,124 | -0,037 -0,124
414 | 90 | 45 | 28 | +0,3 0 | 17.4 | +0,3 0 | 2.5 | 2 | +0,087 0 | +0,260 +0,120 | 0 -0,087 | +0,043 -0,043 | -0,037 -0,124 | -0,037 -0,124
415 | 90 | 45 | 28 | +0,3 0 | 17.4 | +0,3 0 | 2.5 | 2 | +0,087 0 | +0,260 +0,120 | 0 -0,087 | +0,043 -0,043 | -0,037 -0,124 | -0,037 -0,124
416 | 90 | 45 | 28 | +0,3 0 | 17.4 | +0,3 0 | 2.5 | 2 | +0,087 0 | +0,260 +0,120 | 0 -0,087 | +0,043 -0,043 | -0,037 -0,124 | -0,037 -0,124
417 | 90 | 45 | 28 | +0,3 0 | 17.4 | +0,3 0 | 2.5 | 2 | +0,087 0 | +0,260 +0,120 | 0 -0,087 | +0,043 -0,043 | -0,037 -0,124 | -0,037 -0,124
418 | 90 | 45 | 28 | +0,3 0 | 17.4 | +0,3 0 | 2.5 | 2 | +0,087 0 | +0,260 +0,120 | 0 -0,087 | +0,043 -0,043 | -0,037 -0,124 | -0,037 -0,124
419 | 90 | 45 | 28 | +0,3 0 | 17.4 | +0,3 0 | 2.5 | 2 | +0,087 0 | +0,260 +0,120 | 0 -0,087 | +0,043 -0,043 | -0,037 -0,124 | -0,037 -0,124
420 | 90 | 45 | 28 | +0,3 0 | 17.4 | +0,3 0 | 2.5 | 2 | +0,087 0 | +0,260 +0,120 | 0 -0,087 | +0,043 -0,043 | -0,037 -0,124 | -0,037 -0,124
421 | 90 | 45 | 28 | +0,3 0 | 17.4 | +0,3 0 | 2.5 | 2 | +0,087 0 | +0,260 +0,120 | 0 -0,087 | +0,043 -0,043 | -0,037 -0,124 | -0,037 -0,124
422 | 90 | 45 | 28 | +0,3 0 | 17.4 | +0,3 0 | 2.5 | 2 | +0,087 0 | +0,260 +0,120 | 0 -0,087 | +0,043 -0,043 | -0,037 -0,124 | -0,037 -0,124
423 | 90 | 45 | 28 | +0,3 0 | 17.4 | +0,3 0 | 2.5 | 2 | +0,087 0 | +0,260 +0,120 | 0 -0,087 | +0,043 -0,043 | -0,037 -0,124 | -0,037 -0,124
424 | 90 | 45 | 28 | +0,3 0 | 17.4 | +0,3 0 | 2.5 | 2 | +0,087 0 | +0,260 +0,120 | 0 -0,087 | +0,043 -0,043 | -0,037 -0,124 | -0,037 -0,124
425 | 90 | 45 | 28 | +0,3 0 | 17.4 | +0,3 0 | 2.5 | 2 | +0,087 0 | +0,260 +0,120 | 0 -0,087 | +0,043 -0,043 | -0,037 -0,124 | -0,037 -0,124
426 | 90 | 45 | 28 | +0,3 0 | 17.4 | +0,3 0 | 2.5 | 2 | +0,087 0 | +0,260 +0,120 | 0 -0,087 | +0,043 -0,043 | -0,037 -0,124 | -0,037 -0,124
427 | 90 | 45 | 28 | +0,3 0 | 17.4 | +0,3 0 | 2.5 | 2 | +0,087 0 | +0,260 +0,120 | 0 -0,087 | +0,043 -0,043 | -0,037 -0,124 | -0,037 -0,124
428 | 90 | 45 | 28 | +0,3 0 | 17.4 | +0,3 0 | 2.5 | 2 | +0,087 0 | +0,260 +0,120 | 0 -0,087 | +0,043 -0,043 | -0,037 -0,124 | -0,037 -0,124
429 | 90 | 45 | 28 | +0,3 0 | 17.4 | +0,3 0 | 2.5 | 2 | +0,087 0 | +0,260 +0,120 | 0 -0,087 | +0,043 -0,043 | -0,037 -0,124 | -0,037 -0,124
430 | 90 | 45 | 28 | +0,3 0 | 17.4 | +0,3 0 | 2.5 | 2 | +0,087 0 | +0,260 +0,120 | 0 -0,087 | +0,043 -0,043 | -0,037 -0,124 | -0,037 -0,124
431 | 90 | 45 | 28 | +0,3 0 | 17.4 | +0,3 0 | 2.5 | 2 | +0,087 0 | +0,260 +0,120 | 0 -0,087 | +0,043 -0,043 | -0,037 -0,124 | -0,037 -0,124
432 | 90 | 45 | 28 | +0,3 0 | 17.4 | +0,3 0 | 2.5 | 2 | +0,087 0 | +0,260 +0,120 | 0 -0,087 | +0,043 -0,043 | -0,037 -0,124 | -0,037 -0,124
433 | 90 | 45 | 28 | +0,3 0 | 17.4 | +0,3 0 | 2.5 | 2 | +0,087 0 | +0,260 +0,120 | 0 -0,087 | +0,043 -0,043 | -0,037 -0,124 | -0,037 -0,124
434 | 90 | 45 | 28 | +0,3 0 | 17.4 | +0,3 0 | 2.5 | 2 | +0,087 0 | +0,260 +0,120 | 0 -0,087 | +0,043 -0,043 | -0,037 -0,124 | -0,037 -0,124
435 | 90 | 45 | 28 | +0,3 0 | 17.4 | +0,3 0 | 2.5 | 2 | +0,087 0 | +0,260 +0,120 | 0 -0,087 | +0,043 -0,043 | -0,037 -0,124 | -0,037 -0,124
436 | 90 | 45 | 28 | +0,3 0 | 17.4 | +0,3 0 | 2.5 | 2 | +0,087 0 | +0,260 +0,120 | 0 -0,087 | +0,043 -0,043 | -0,037 -0,124 | -0,037 -0,124
437 | 90 | 45 | 28 | +0,3 0 | 17.4 | +0,3 0 | 2.5 | 2 | +0,087 0 | +0,260 +0,120 | 0 -0,087 | +0,043 -0,043 | -0,037 -0,124 | -0,037 -0,124
438 | 90 | 45 | 28 | +0,3 0 | 17.4 | +0,3 0 | 2.5 | 2 | +0,087 0 | +0,260 +0,120 | 0 -0,087 | +0,043 -0,043 | -0,037 -0,124 | -0,037 -0,124
439 | 90 | 45 | 28 | +0,3 0 | 17.4 | +0,3 0 | 2.5 | 2 | +0,087 0 | +0,260 +0,120 | 0 -0,087 | +0,043 -0,043 | -0,037 -0,124 | -0,037 -0,124
440 | 90 | 45 | 28 | +0,3 0 | 17.4 | +0,3 0 | 2.5 | 2 | +0,087 0 | +0,260 +0,120 | 0 -0,087 | +0,043 -0,043 | -0,037 -0,124 | -0,037 -0,124
441 | 100 | 50 | 31 | +0,3 0 | 19.5 | +0,3 0 | 2.5 | 2 | +0,087 0 | +0,260 +0,120 | 0 -0,087 | +0,043 -0,043 | -0,037 -0,124 | -0,037 -0,124
442 | 100 | 50 | 31 | +0,3 0 | 19.5 | +0,3 0 | 2.5 | 2 | +0,087 0 | +0,260 +0,120 | 0 -0,087 | +0,043 -0,043 | -0,037 -0,124 | -0,037 -0,124
443 | 100 | 50 | 31 | +0,3 0 | 19.5 | +0,3 0 | 2.5 | 2 | +0,087 0 | +0,260 +0,120 | 0 -0,087 | +0,043 -0,043 | -0,037 -0,124 | -0,037 -0,124
444 | 100 | 50 | 31 | +0,3 0 | 19.5 | +0,3 0 | 2.5 | 2 | +0,087 0 | +0,260 +0,120 | 0 -0,087 | +0,043 -0,043 | -0,037 -0,124 | -0,037 -0,124
445 | 100 | 50 | 31 | +0,3 0 | 19.5 | +0,3 0 | 2.5 | 2 | +0,087 0 | +0,260 +0,120 | 0 -0,087 | +0,043 -0,043 | -0,037 -0,124 | -0,037 -0,124
446 | 100 | 50 | 31 | +0,3 0 | 19.5 | +0,3 0 | 2.5 | 2 | +0,087 0 | +0,260 +0,120 | 0 -0,087 | +0,043 -0,043 | -0,037 -0,124 | -0,037 -0,124
447 | 100 | 50 | 31 | +0,3 0 | 19.5 | +0,3 0 | 2.5 | 2 | +0,087 0 | +0,260 +0,120 | 0 -0,087 | +0,043 -0,043 | -0,037 -0,124 | -0,037 -0,124
448 | 100 | 50 | 31 | +0,3 0 | 19.5 | +0,3 0 | 2.5 | 2 | +0,087 0 | +0,260 +0,120 | 0 -0,087 | +0,043 -0,043 | -0,037 -0,124 | -0,037 -0,124
449 | 100 | 50 | 31 | +0,3 0 | 19.5 | +0,3 0 | 2.5 | 2 | +0,087 0 | +0,260 +0,120 | 0 -0,087 | +0,043 -0,043 | -0,037 -0,124 | -0,037 -0,124
450 | 100 | 50 | 31 | +0,3 0 | 19.5 | +0,3 0 | 2.5 | 2 | +0,087 0 | +0,260 +0,120 | 0 -0,087 | +0,043 -0,043 | -0,037 -0,124 | -0,037 -0,124
451 | 100 | 50 | 31 | +0,3 0 | 19.5 | +0,3 0 | 2.5 | 2 | +0,087 0 | +0,260 +0,120 | 0 -0,087 | +0,043 -0,043 | -0,037 -0,124 | -0,037 -0,124
452 | 100 | 50 | 31 | +0,3 0 | 19.5 | +0,3 0 | 2.5 | 2 | +0,087 0 | +0,260 +0,120 | 0 -0,087 | +0,043 -0,043 | -0,037 -0,124 | -0,037 -0,124
453 | 100 | 50 | 31 | +0,3 0 | 19.5 | +0,3 0 | 2.5 | 2 | +0,087 0 | +0,260 +0,120 | 0 -0,087 | +0,043 -0,043 | -0,037 -0,124 | -0,037 -0,124
454 | 100 | 50 | 31 | +0,3 0 | 19.5 | +0,3 0 | 2.5 | 2 | +0,087 0 | +0,260 +0,120 | 0 -0,087 | +0,043 -0,043 | -0,037 -0,124 | -0,037 -0,124
455 | 100 | 50 | 31 | +0,3 0 | 19.5 | +0,3 0 | 2.5 | 2 | +0,087 0 | +0,260 +0,120 | 0 -0,087 | +0,043 -0,043 | -0,037 -0,124 | -0,037 -0,124
456 | 100 | 50 | 31 | +0,3 0 | 19.5 | +0,3 0 | 2.5 | 2 | +0,087 0 | +0,260 +0,120 | 0 -0,087 | +0,043 -0,043 | -0,037 -0,124 | -0,037 -0,124
457 | 100 | 50 | 31 | +0,3 0 | 19.5 | +0,3 0 | 2.5 | 2 | +0,087 0 | +0,260 +0,120 | 0 -0,087 | +0,043 -0,043 | -0,037 -0,124 | -0,037 -0,124
458 | 100 | 50 | 31 | +0,3 0 | 19.5 | +0,3 0 | 2.5 | 2 | +0,087 0 | +0,260 +0,120 | 0 -0,087 | +0,043 -0,043 | -0,037 -0,124 | -0,037 -0,124
459 | 100 | 50 | 31 | +0,3 0 | 19.5 | +0,3 0 | 2.5 | 2 | +0,087 0 | +0,260 +0,120 | 0 -0,087 | +0,043 -0,043 | -0,037 -0,124 | -0,037 -0,124
460 | 100 | 50 | 31 | +0,3 0 | 19.5 | +0,3 0 | 2.5 | 2 | +0,087 0 | +0,260 +0,120 | 0 -0,087 | +0,043 -0,043 | -0,037 -0,124 | -0,037 -0,124
461 | 100 | 50 | 31 | +0,3 0 | 19.5 | +0,3 0 | 2.5 | 2 | +0,087 0 | +0,260 +0,120 | 0 -0,087 | +0,043 -0,043 | -0,037 -0,124 | -0,037 -0,124
462 | 100 | 50 | 31 | +0,3 0 | 19.5 | +0,3 0 | 2.5 | 2 | +0,087 0 | +0,260 +0,120 | 0 -0,087 | +0,043 -0,043 | -0,037 -0,124 | -0,037 -0,124
463 | 100 | 50 | 31 | +0,3 0 | 19.5 | +0,3 0 | 2.5 | 2 | +0,087 0 | +0,260 +0,120 | 0 -0,087 | +0,043 -0,043 | -0,037 -0,124 | -0,037 -0,124
464 | 100 | 50 | 31 | +0,3 0 | 19.5 | +0,3 0 | 2.5 | 2 | +0,087 0 | +0,260 +0,120 | 0 -0,087 | +0,043 -0,043 | -0,037 -0,124 | -0,037 -0,124
465 | 100 | 50 | 31 | +0,3 0 | 19.5 | +0,3 0 | 2.5 | 2 | +0,087 0 | +0,260 +0,120 | 0 -0,087 | +0,043 -0,043 | -0,037 -0,124 | -0,037 -0,124
466 | 100 | 50 | 31 | +0,3 0 | 19.5 | +0,3 0 | 2.5 | 2 | +0,087 0 | +0,260 +0,120 | 0 -0,087 | +0,043 -0,043 | -0,037 -0,124 | -0,037 -0,124
467 | 100 | 50 | 31 | +0,3 0 | 19.5 | +0,3 0 | 2.5 | 2 | +0,087 0 | +0,260 +0,120 | 0 -0,087 | +0,043 -0,043 | -0,037 -0,124 | -0,037 -0,124
468 | 100 | 50 | 31 | +0,3 0 | 19.5 | +0,3 0 | 2.5 | 2 | +0,087 0 | +0,260 +0,120 | 0 -0,087 | +0,043 -0,043 | -0,037 -0,124 | -0,037 -0,124
469 | 100 | 50 | 31 | +0,3 0 | 19.5 | +0,3 0 | 2.5 | 2 | +0,087 0 | +0,260 +0,120 | 0 -0,087 | +0,043 -0,043 | -0,037 -0,124 | -0,037 -0,124
470 | 100 | 50 | 31 | +0,3 0 | 19.5 | +0,3 0 | 2.5 | 2 | +0,087 0 | +0,260 +0,120 | 0 -0,087 | +0,043 -0,043 | -0,037 -0,124 | -0,037 -0,124
471 | 100 | 50 | 31 | +0,3 0 | 19.5 | +0,3 0 | 2.5 | 2 | +0,087 0 | +0,260 +0,120 | 0 -0,087 | +0,043 -0,043 | -0,037 -0,124 | -0,037 -0,124
472 | 100 | 50 | 31 | +0,3 0 | 19.5 | +0,3 0 | 2.5 | 2 | +0,087 0 | +0,260 +0,120 | 0 -0,087 | +0,043 -0,043 | -0,037 -0,124 | -0,037 -0,124
473 | 100 | 50 | 31 | +0,3 0 | 19.5 | +0,3 0 | 2.5 | 2 | +0,087 0 | +0,260 +0,120 | 0 -0,087 | +0,043 -0,043 | -0,037 -0,124 | -0,037 -0,124
474 | 100 | 50 | 31 | +0,3 0 | 19.5 | +0,3 0 | 2.5 | 2 | +0,087 0 | +0,260 +0,120 | 0 -0,087 | +0,043 -0,043 | -0,037 -0,124 | -0,037 -0,124
475 | 100 | 50 | 31 | +0,3 0 | 19.5 | +0,3 0 | 2.5 | 2 | +0,087 0 | +0,260 +0,120 | 0 -0,087 | +0,043 -0,043 | -0,037 -0,124 | -0,037 -0,124
476 | 100 | 50 | 31 | +0,3 0 | 19.5 | +0,3 0 | 2.5 | 2 | +0,087 0 | +0,260 +0,120 | 0 -0,087 | +0,043 -0,043 | -0,037 -0,124 | -0,037 -0,124
477 | 100 | 50 | 31 | +0,3 0 | 19.5 | +0,3 0 | 2.5 | 2 | +0,087 0 | +0,260 +0,120 | 0 -0,087 | +0,043 -0,043 | -0,037 -0,124 | -0,037 -0,124
478 | 100 | 50 | 31 | +0,3 0 | 19.5 | +0,3 0 | 2.5 | 2 | +0,087 0 | +0,260 +0,120 | 0 -0,087 | +0,043 -0,043 | -0,037 -0,124 | -0,037 -0,124
479 | 100 | 50 | 31 | +0,3 0 | 19.5 | +0,3 0 | 2.5 | 2 | +0,087 0 | +0,260 +0,120 | 0 -0,087 | +0,043 -0,043 | -0,037 -0,124 | -0,037 -0,124
480 | 100 | 50 | 31 | +0,3 0 | 19.5 | +0,3 0 | 2.5 | 2 | +0,087 0 | +0,260 +0,120 | 0 -0,087 | +0,043 -0,043 | -0,037 -0,124 | -0,037 -0,124
481 | 100 | 50 | 31 | +0,3 0 | 19.5 | +0,3 0 | 2.5 | 2 | +0,087 0 | +0,260 +0,120 | 0 -0,087 | +0,043 -0,043 | -0,037 -0,124 | -0,037 -0,124
482 | 100 | 50 | 31 | +0,3 0 | 19.5 | +0,3 0 | 2.5 | 2 | +0,087 0 | +0,260 +0,120 | 0 -0,087 | +0,043 -0,043 | -0,037 -0,124 | -0,037 -0,124
483 | 100 | 50 | 31 | +0,3 0 | 19.5 | +0,3 0 | 2.5 | 2 | +0,087 0 | +0,260 +0,120 | 0 -0,087 | +0,043 -0,043 | -0,037 -0,124 | -0,037 -0,124
484 | 100 | 50 | 31 | +0,3 0 | 19.5 | +0,3 0 | 2.5 | 2 | +0,087 0 | +0,260 +0,120 | 0 -0,087 | +0,043 -0,043 | -0,037 -0,124 | -0,037 -0,124
485 | 100 | 50 | 31 | +0,3 0 | 19.5 | +0,3 0 | 2.5 | 2 | +0,087 0 | +0,260 +0,120 | 0 -0,087 | +0,043 -0,043 | -0,037 -0,124 | -0,037 -0,124
486 | 100 | 50 | 31 | +0,3 0 | 19.5 | +0,3 0 | 2.5 | 2 | +0,087 0 | +0,260 +0,120 | 0 -0,087 | +0,043 -0,043 | -0,037 -0,124 | -0,037 -0,124
487 | 100 | 50 | 31 | +0,3 0 | 19.5 | +0,3 0 | 2.5 | 2 | +0,087 0 | +0,260 +0,120 | 0 -0,087 | +0,043 -0,043 | -0,037 -0,124 | -0,037 -0,124
488 | 100 | 50 | 31 | +0,3 0 | 19.5 | +0,3 0 | 2.5 | 2 | +0,087 0 | +0,260 +0,120 | 0 -0,087 | +0,043 -0,043 | -0,037 -0,124 | -0,037 -0,124
489 | 100 | 50 | 31 | +0,3 0 | 19.5 | +0,3 0 | 2.5 | 2 | +0,087 0 | +0,260 +0,120 | 0 -0,087 | +0,043 -0,043 | -0,037 -0,124 | -0,037 -0,124
490 | 100 | 50 | 31 | +0,3 0 | 19.5 | +0,3 0 | 2.5 | 2 | +0,087 0 | +0,260 +0,120 | 0 -0,087 | +0,043 -0,043 | -0,037 -0,124 | -0,037 -0,124
491 | 100 | 50 | 31 | +0,3 0 | 19.5 | +0,3 0 | 2.5 | 2 | +0,087 0 | +0,260 +0,120 | 0 -0,087 | +0,043 -0,043 | -0,037 -0,124 | -0,037 -0,124
492 | 100 | 50 | 31 | +0,3 0 | 19.5 | +0,3 0 | 2.5 | 2 | +0,087 0 | +0,260 +0,120 | 0 -0,087 | +0,043 -0,043 | -0,037 -0,124 | -0,037 -0,124
493 | 100 | 50 | 31 | +0,3 0 | 19.5 | +0,3 0 | 2.5 | 2 | +0,087 0 | +0,260 +0,120 | 0 -0,087 | +0,043 -0,043 | -0,037 -0,124 | -0,037 -0,124
494 | 100 | 50 | 31 | +0,3 0 | 19.5 | +0,3 0 | 2.5 | 2 | +0,087 0 | +0,260 +0,120 | 0 -0,087 | +0,043 -0,043 | -0,037 -0,124 | -0,037 -0,124
495 | 100 | 50 | 31 | +0,3 0 | 19.5 | +0,3 0 | 2.5 | 2 | +0,087 0 | +0,260 +0,120 | 0 -0,087 | +0,043 -0,043 | -0,037 -0,124 | -0,037 -0,124
496 | 100 | 50 | 31 | +0,3 0 | 19.5 | +0,3 0 | 2.5 | 2 | +0,087 0 | +0,260 +0,120 | 0 -0,087 | +0,043 -0,043 | -0,037 -0,124 | -0,037 -0,124
497 | 100 | 50 | 31 | +0,3 0 | 19.5 | +0,3 0 | 2.5 | 2 | +0,087 0 | +0,260 +0,120 | 0 -0,087 | +0,043 -0,043 | -0,037 -0,124 | -0,037 -0,124
498 | 100 | 50 | 31 | +0,3 0 | 19.5 | +0,3 0 | 2.5 | 2 | +0,087 0 | +0,260 +0,120 | 0 -0,087 | +0,043 -0,043 | -0,037 -0,124 | -0,037 -0,124
499 | 100 | 50 | 31 | +0,3 0 | 19.5 | +0,3 0 | 2.5 | 2 | +0,087 0 | +0,260 +0,120 | 0 -0,087 | +0,043 -0,043 | -0,037 -0,124 | -0,037 -0,124
500 | 100 | 50 | 31 | +0,3 0 | 19.5 | +0,3 0 | 2.5 | 2 | +0,087 0 | +0,260 +0,120 | 0 -0,087 | +0,043 -0,043 | -0,037 -0,124 | -0,037 -0,124